## Raw Test Data
| Time (min) | Temp C | S. Mod MPa | Loss | Stress | Tan Delta | Freq Hz | Dr. Force (N) | Amp (um) | Strain (%) | Disp (um) | St. Force (N) | Pos (mm) |  |  | Stiffness (N/m)
1 | 51.8088 | 60.0003 | 1296.544 | 237.7712 | 0.24753 | 0.18339 | 0.01 | 0.93863 | 6.9445 | 0.019091 | 12968.54 | 1.58e-06 | 12.9685 | 0 | 1.0067 | 144965.2 | 0
1 | 65.2015 | 60 | 1411.387 | 210.5737 | 0.24694 | 0.1492 | 0.02 | 0.92492 | 6.3642 | 0.017496 | 12969.97 | 1.31e-06 | 12.97 | 0 | 1.0043 | 157805.7 | 0
1 | 78.574 | 60.0002 | 1475.196 | 194.9356 | 0.24924 | 0.13214 | 0.03 | 0.92732 | 6.1456 | 0.016895 | 12971.11 | 1.31e-06 | 12.9711 | 0 | 1.0137 | 164940.1 | 0
1 | 84.6188 | 60 | 1538.957 | 181.0072 | 0.24798 | 0.11762 | 0.05 | 0.91733 | 5.8614 | 0.016114 | 12971.56 | 1.14e-06 | 12.9716 | 0 | 1.0086 | 172069.2 | 0
1 | 96.9939 | 60.0002 | 1585.059 | 171.678 | 0.24754 | 0.10831 | 0.07 | 0.91202 | 5.6809 | 0.015617 | 12972.32 | 1.85e-06 | 12.9723 | 0 | 1.0068 | 177223.8 | 0
1 | 101.5351 | 60 | 1625.829 | 165.0875 | 0.24727 | 0.10154 | 0.1 | 0.90803 | 5.5323 | 0.015209 | 12972.58 | 3.26e-06 | 12.9726 | 0 | 1.0057 | 181782.3 | 0
1 | 104.2428 | 60 | 1666.504 | 156.9894 | 0.24743 | 0.094203 | 0.15 | 0.90565 | 5.4007 | 0.014847 | 12972.71 | 2.45e-06 | 12.9727 | 0 | 1.0063 | 186330.2 | 0
1 | 110.7843 | 59.9999 | 1706.336 | 150.109 | 0.24724 | 0.087972 | 0.22 | 0.90219 | 5.2706 | 0.014489 | 12973.04 | 1.74e-06 | 12.973 | 0 | 1.0055 | 190783.7 | 0
1 | 118.3248 | 60.0001 | 1742.52 | 144.1039 | 0.24708 | 0.082699 | 0.32 | 0.89916 | 5.1578 | 0.014179 | 12973.39 | 7.07e-07 | 12.9734 | 0 | 1.0049 | 194829.4 | 0
1 | 125.8643 | 59.9999 | 1776.425 | 139.5181 | 0.247 | 0.078539 | 0.46 | 0.89665 | 5.0577 | 0.013904 | 12973.71 | 1.52e-06 | 12.9737 | 0 | 1.0046 | 198620.4 | 0
1 | 133.4038 | 60 | 1812.4 | 135.3332 | 0.24713 | 0.074671 | 0.68 | 0.89488 | 4.96 | 0.013636 | 12974 | 2.72e-06 | 12.974 | 0 | 1.0051 | 202642.6 | 0
1 | 135.2258 | 60.0001 | 1845.133 | 132.1513 | 0.24683 | 0.071622 | 1 | 0.89176 | 4.8661 | 0.013378 | 12974.06 | 2.18e-06 | 12.9741 | 0 | 1.0039 | 206302.5 | 0
1 | 135.5302 | 60.0004 | 1877.809 | 129.7192 | 0.24697 | 0.06908 | 1.5 | 0.89022 | 4.784 | 0.013152 | 12974.08 | 1.9e-06 | 12.9741 | 0 | 1.0044 | 209956 | 0
1 | 136.802 | 60.0002 | 1908.669 | 127.6752 | 0.24679 | 0.066892 | 2.2 | 0.88763 | 4.7033 | 0.01293 | 12974.12 | 1.52e-06 | 12.9741 | 0 | 1.0037 | 213406.4 | 0
1 | 138.3394 | 60.0001 | 1938.134 | 126.1464 | 0.24679 | 0.065087 | 3.2 | 0.88566 | 4.6318 | 0.012733 | 12974.18 | 1.09e-06 | 12.9742 | 0 | 1.0037 | 216700.8 | 0
1 | 139.8766 | 60.0003 | 1966.98 | 125.2085 | 0.24673 | 0.063655 | 4.6 | 0.88333 | 4.5628 | 0.012544 | 12974.23 | 7.07e-07 | 12.9742 | 0 | 1.0035 | 219926 | 0
1 | 141.4138 | 60.0003 | 1997.537 | 124.2583 | 0.24682 | 0.062206 | 6.8 | 0.88083 | 4.4947 | 0.012356 | 12974.28 | 3.81e-07 | 12.9743 | 0 | 1.0039 | 223342.6 | 0
1 | 141.901 | 60 | 2027.748 | 123.883 | 0.24674 | 0.061094 | 10 | 0.87651 | 4.4262 | 0.012168 | 12974.3 | 0 | 12.9743 | 0 | 1.0035 | 226720.5 | 0
1 | 142.5547 | 60.0003 | 2056.576 | 124.0275 | 0.24669 | 0.060308 | 14.6 | 0.86992 | 4.3633 | 0.011995 | 12974.32 | 3.26e-06 | 12.9743 | 0 | 1.0033 | 229943.8 | 0
1 | 142.9918 | 59.9999 | 2086.858 | 124.8627 | 0.24677 | 0.059833 | 21.5 | 0.85815 | 4.3014 | 0.011825 | 12974.34 | 3.26e-06 | 12.9743 | 0 | 1.0036 | 233329.4 | 0
1 | 143.679 | 59.9997 | 2117.492 | 125.6211 | 0.24672 | 0.059325 | 31.6 | 0.83445 | 4.2382 | 0.011651 | 12974.36 | 3.05e-06 | 12.9744 | 0 | 1.0034 | 236754.7 | 0
1 | 144.4662 | 59.9995 | 2145.627 | 124.6859 | 0.24662 | 0.058112 | 46.4 | 0.78648 | 4.1811 | 0.011494 | 12974.39 | 2.83e-06 | 12.9744 | 0 | 1.003 | 239900.4 | 0
1 | 144.7867 | 59.9996 | 2173.416 | 125.4066 | 0.24663 | 0.0577 | 68 | 0.68771 | 4.1277 | 0.011348 | 12974.4 | 2.83e-06 | 12.9744 | 0 | 1.0031 | 243007.5 | 0
1 | 144.9736 | 59.9995 | 2180.376 | 128.7377 | 0.24572 | 0.059044 | 100 | 0.47356 | 4.0994 | 0.01127 | 12974.4 | 2.83e-06 | 12.9744 | 0 | 0.99937 | 243785.6 | 0
2 | 195.7156 | 65.0002 | 691.0581 | 247.2136 | 0.24755 | 0.35773 | 0.01 | 1.0205 | 13.0306 | 0.035823 | 12995.46 | 1.41e-06 | 12.9955 | 0 | 1.0068 | 77266.51 | 0
2 | 208.2813 | 65 | 807.146 | 243.7028 | 0.24678 | 0.30193 | 0.02 | 0.99282 | 11.1213 | 0.030574 | 12997.58 | 2.18e-06 | 12.9976 | 0 | 1.0037 | 90246.19 | 0
2 | 230.0132 | 65.0002 | 874.48 | 236.1989 | 0.24684 | 0.2701 | 0.03 | 0.98028 | 10.2678 | 0.028227 | 13000.42 | 9.79e-07 | 13.0004 | 0 | 1.0039 | 97774.72 | 0
2 | 237.4095 | 64.9996 | 952.3358 | 230.1482 | 0.24679 | 0.24167 | 0.05 | 0.96849 | 9.4263 | 0.025914 | 13001.3 | 1.36e-06 | 13.0013 | 0 | 1.0037 | 106479.7 | 0
2 | 258.1386 | 65 | 1003.414 | 224.6248 | 0.24741 | 0.22386 | 0.07 | 0.96379 | 8.9688 | 0.024656 | 13003.22 | 1.63e-06 | 13.0032 | 0 | 1.0062 | 112190.7 | 0
2 | 263.6987 | 65.0001 | 1054.497 | 219.5368 | 0.24618 | 0.20819 | 0.1 | 0.95277 | 8.4922 | 0.023346 | 13003.66 | 1.52e-06 | 13.0037 | 0 | 1.0012 | 117902.2 | 0
2 | 268.4235 | 64.9999 | 1110.02 | 214.2122 | 0.24627 | 0.19298 | 0.15 | 0.94693 | 8.0703 | 0.022186 | 13003.97 | 9.79e-07 | 13.004 | 0 | 1.0016 | 124110.2 | 0
2 | 279.1484 | 65 | 1160.983 | 208.6521 | 0.2473 | 0.17972 | 0.22 | 0.94548 | 7.7482 | 0.021301 | 13004.77 | 1.74e-06 | 13.0048 | 0 | 1.0058 | 129808.4 | 0
2 | 290.8732 | 64.9999 | 1210.294 | 203.2481 | 0.24735 | 0.16793 | 0.32 | 0.94079 | 7.434 | 0.020437 | 13005.55 | 2.45e-06 | 13.0055 | 0 | 1.006 | 135321.7 | 0
2 | 302.5949 | 64.9999 | 1256.43 | 198.6967 | 0.24729 | 0.15814 | 0.46 | 0.93633 | 7.1595 | 0.019682 | 13006.26 | 1.09e-06 | 13.0063 | 0 | 1.0058 | 140480.2 | 0
2 | 314.316 | 65.0002 | 1304.481 | 193.9149 | 0.24726 | 0.14865 | 0.68 | 0.93199 | 6.8947 | 0.018954 | 13006.9 | 2.07e-06 | 13.0069 | 0 | 1.0056 | 145852.7 | 0
2 | 316.2357 | 64.9995 | 1348.542 | 189.7609 | 0.24728 | 0.14072 | 1 | 0.92836 | 6.6701 | 0.018337 | 13007 | 8.71e-07 | 13.007 | 0 | 1.0057 | 150779.2 | 0
2 | 316.7215 | 64.9995 | 1395.328 | 186.5826 | 0.24723 | 0.13372 | 1.5 | 0.92447 | 6.445 | 0.017718 | 13007.03 | 8.16e-07 | 13.007 | 0 | 1.0055 | 156010.3 | 0
2 | 318.8405 | 65.0004 | 1438.545 | 183.1518 | 0.24715 | 0.12732 | 2.2 | 0.92072 | 6.2495 | 0.01718 | 13007.14 | 2.45e-06 | 13.0071 | 0 | 1.0052 | 160842.3 | 0
2 | 321.226 | 64.9999 | 1480.018 | 179.5654 | 0.24713 | 0.12133 | 3.2 | 0.91726 | 6.0739 | 0.016698 | 13007.26 | 2.45e-06 | 13.0073 | 0 | 1.0051 | 165479.3 | 0
2 | 323.611 | 65.0001 | 1520.339 | 177.8973 | 0.24712 | 0.11701 | 4.6 | 0.91377 | 5.9125 | 0.016254 | 13007.39 | 1.36e-06 | 13.0074 | 0 | 1.005 | 169987.6 | 0
2 | 325.9956 | 64.9998 | 1562.296 | 175.7621 | 0.24705 | 0.1125 | 6.8 | 0.90926 | 5.7521 | 0.015813 | 13007.52 | 4.9e-07 | 13.0075 | 0 | 1.0048 | 174678.7 | 0
2 | 326.5782 | 65.0002 | 1603.7 | 174.2488 | 0.24707 | 0.10865 | 10 | 0.9037 | 5.6041 | 0.015406 | 13007.54 | 0 | 13.0075 | 0 | 1.0049 | 179308.1 | 0
2 | 327.6598 | 65.0004 | 1643.249 | 172.9036 | 0.24701 | 0.10522 | 14.6 | 0.89492 | 5.4679 | 0.015032 | 13007.6 | 3.1e-06 | 13.0076 | 0 | 1.0046 | 183730 | 0
2 | 328.2748 | 65.0002 | 1684.281 | 172.4156 | 0.247 | 0.10237 | 21.5 | 0.87953 | 5.3344 | 0.014665 | 13007.63 | 2.83e-06 | 13.0076 | 0 | 1.0046 | 188317.8 | 0
2 | 329.3895 | 65.0005 | 1724.911 | 171.9454 | 0.24694 | 0.099684 | 31.6 | 0.85023 | 5.2075 | 0.014316 | 13007.69 | 2.5e-06 | 13.0077 | 0 | 1.0043 | 192860.6 | 0
2 | 330.6041 | 65 | 1761.61 | 170.9248 | 0.2469 | 0.097028 | 46.4 | 0.79217 | 5.0981 | 0.014015 | 13007.75 | 1.85e-06 | 13.0077 | 0 | 1.0042 | 196963.8 | 0
2 | 331.0187 | 65.0004 | 1801.584 | 169.3651 | 0.24683 | 0.094009 | 68 | 0.67351 | 4.9838 | 0.013701 | 13007.77 | 1.74e-06 | 13.0078 | 0 | 1.0039 | 201433.4 | 0
2 | 331.3005 | 64.9998 | 1822.023 | 171.3306 | 0.24668 | 0.094033 | 100 | 0.42139 | 4.9248 | 0.013539 | 13007.78 | 1.52e-06 | 13.0078 | 0 | 1.0033 | 203718.6 | 0
3 | 7.957 | 69.9848 | 493.7896 | 200.561 | 0.2906 | 0.40617 | 0.1 | 1.2753 | 20.2018 | 0.058851 | -4314.6 | 2.18e-07 | 12.9395 | 0 | 1.2265 | 60710.42 | 0
3 | 12.0403 | 69.9965 | 473.6807 | 194.8566 | 0.27808 | 0.41137 | 0.15 | 1.2245 | 20.1524 | 0.058707 | -4290.336 | 1.9e-06 | 12.9638 | 0 | 1.1736 | 58238.08 | 0
3 | 20.2564 | 69.9974 | 489.5026 | 195.8867 | 0.28556 | 0.40018 | 0.22 | 1.2511 | 20.025 | 0.058336 | -4267.384 | 1.31e-06 | 12.9867 | 0 | 1.2052 | 60183.35 | 0
3 | 28.6307 | 70.001 | 534.0289 | 198.8818 | 0.31122 | 0.37242 | 0.32 | 1.3466 | 20.0053 | 0.058278 | -4254.512 | 1.2e-06 | 12.9996 | 0 | 1.3135 | 65657.76 | 0
3 | 37.005 | 70.0009 | 577.9718 | 201.3202 | 0.33681 | 0.34832 | 0.46 | 1.4414 | 20.0039 | 0.058275 | -4245.812 | 1.31e-06 | 13.0083 | 0 | 1.4215 | 71060.45 | 0
3 | 45.3794 | 70.0007 | 625.1761 | 203.1415 | 0.36433 | 0.32493 | 0.68 | 1.5429 | 20.0045 | 0.058276 | -4239 | 1.47e-06 | 13.0151 | 0 | 1.5376 | 76864.12 | 0
3 | 47.2183 | 70.0006 | 673.6509 | 204.6474 | 0.39255 | 0.30379 | 1 | 1.6464 | 20.0031 | 0.058272 | -4237.724 | 3.1e-06 | 13.0164 | 0 | 1.6567 | 82824 | 0
3 | 47.5572 | 70.0004 | 723.6103 | 205.4976 | 0.4217 | 0.28399 | 1.5 | 1.7527 | 20.0051 | 0.058278 | -4237.476 | 1.2e-06 | 13.0166 | 0 | 1.7798 | 88966.41 | 0
3 | 48.9965 | 70.0004 | 768.0219 | 205.5338 | 0.44766 | 0.26761 | 2.2 | 1.8463 | 20.0084 | 0.058288 | -4236.444 | 1.47e-06 | 13.0176 | 0 | 1.8893 | 94426.72 | 0
3 | 50.7025 | 70.0011 | 811.7671 | 205.135 | 0.47311 | 0.2527 | 3.2 | 1.9371 | 20.0065 | 0.058282 | -4235.328 | 1.31e-06 | 13.0188 | 0 | 1.9968 | 99805.12 | 0
3 | 52.2398 | 70.0006 | 854.0158 | 204.4387 | 0.49776 | 0.23939 | 4.6 | 2.0235 | 20.0074 | 0.058285 | -4234.356 | 1.36e-06 | 13.0197 | 0 | 2.1008 | 104999.5 | 0
3 | 53.7772 | 70.0003 | 898.5549 | 203.3218 | 0.52372 | 0.22628 | 6.8 | 2.1114 | 20.0074 | 0.058285 | -4233.437 | 1.85e-06 | 13.0207 | 0 | 2.2103 | 110475.5 | 0
3 | 54.2643 | 70.0004 | 944.4071 | 202.2379 | 0.55037 | 0.21414 | 10 | 2.1959 | 20.0046 | 0.058277 | -4233.156 | 1.41e-06 | 13.0209 | 0 | 2.3228 | 116112.9 | 0
3 | 54.918 | 70.0004 | 985.6447 | 201.183 | 0.57454 | 0.20411 | 14.6 | 2.2597 | 20.0093 | 0.05829 | -4232.786 | 2.34e-06 | 13.0213 | 0 | 2.4248 | 121183 | 0
3 | 55.3552 | 70.0004 | 1029.224 | 200.1253 | 0.59985 | 0.19444 | 21.5 | 2.3009 | 20.0065 | 0.058282 | -4232.546 | 1.09e-06 | 13.0215 | 0 | 2.5316 | 126541 | 0
3 | 56.0423 | 70.0002 | 1069.785 | 199.3049 | 0.62366 | 0.1863 | 31.6 | 2.2817 | 20.0118 | 0.058298 | -4232.184 | 9.8e-07 | 13.0219 | 0 | 2.6321 | 131527.9 | 0
3 | 56.8295 | 70.0007 | 1106.345 | 197.4299 | 0.64501 | 0.17845 | 46.4 | 2.1367 | 20.013 | 0.058301 | -4231.776 | 1.2e-06 | 13.0223 | 0 | 2.7222 | 136022.8 | 0
3 | 57.1685 | 70.0015 | 1149.43 | 195.2976 | 0.66995 | 0.16991 | 68 | 1.7564 | 20.0076 | 0.058285 | -4231.604 | 3.05e-06 | 13.0225 | 0 | 2.8275 | 141320 | 0
3 | 57.3755 | 70.0009 | 1178.601 | 195.6062 | 0.68755 | 0.16596 | 100 | 0.83993 | 20.025 | 0.058336 | -4231.53 | 2.5e-06 | 13.0226 | 0 | 2.9018 | 144906.6 | 0
4 | 69.1038 | 74.9998 | 93.0748 | 77.7949 | 0.054402 | 0.83583 | 0.1 | 0.29725 | 20.064 | 0.05845 | -4200.773 | 2.61e-06 | 13.0533 | 0 | 0.2296 | 11443.36 | 0
4 | 72.1448 | 74.999 | 109.4228 | 88.5765 | 0.063964 | 0.80949 | 0.15 | 0.34455 | 20.066 | 0.058455 | -4194.852 | 1.74e-06 | 13.0592 | 0 | 0.26995 | 13453.31 | 0
4 | 80.3884 | 74.9997 | 128.8849 | 99.6518 | 0.075073 | 0.77318 | 0.22 | 0.3967 | 19.9948 | 0.058248 | -4182.558 | 1.36e-06 | 13.0715 | 0 | 0.31684 | 15846.14 | 0
4 | 90.4702 | 75.0003 | 154.1653 | 112.3148 | 0.089716 | 0.72853 | 0.32 | 0.4631 | 19.9765 | 0.058195 | -4174.219 | 1.47e-06 | 13.0799 | 0 | 0.37864 | 18954.31 | 0
4 | 100.5472 | 74.9999 | 182.3681 | 124.9001 | 0.10612 | 0.68488 | 0.46 | 0.53544 | 19.9746 | 0.058189 | -4169.283 | 1.63e-06 | 13.0848 | 0 | 0.44787 | 22421.8 | 0
4 | 109.7867 | 75.0001 | 215.5117 | 137.9513 | 0.12543 | 0.64011 | 0.68 | 0.61838 | 19.9791 | 0.058202 | -4165.476 | 1.96e-06 | 13.0886 | 0 | 0.52938 | 26496.72 | 0
4 | 111.6658 | 75.0005 | 249.8812 | 149.9729 | 0.14556 | 0.60018 | 1 | 0.70295 | 19.9955 | 0.05825 | -4165.217 | 5.99e-07 | 13.0889 | 0 | 0.61431 | 30722.39 | 0
4 | 112.057 | 74.9999 | 288.8802 | 162.2856 | 0.16827 | 0.56177 | 1.5 | 0.79667 | 19.9954 | 0.05825 | -4164.726 | 0 | 13.0894 | 0 | 0.71018 | 35517.24 | 0
4 | 113.511 | 75 | 328.451 | 172.8466 | 0.19129 | 0.52625 | 2.2 | 0.8892 | 19.9923 | 0.058241 | -4164.232 | 1.69e-06 | 13.0899 | 0 | 0.80734 | 40382.37 | 0
4 | 115.2293 | 75.0004 | 369.1983 | 182.3435 | 0.21502 | 0.49389 | 3.2 | 0.98262 | 19.9919 | 0.05824 | -4163.61 | 1.91e-06 | 13.0905 | 0 | 0.90748 | 45392.18 | 0
4 | 116.9462 | 74.9998 | 410.3783 | 190.5571 | 0.239 | 0.46435 | 4.6 | 1.0746 | 19.9915 | 0.058238 | -4163.088 | 1.14e-06 | 13.091 | 0 | 1.0087 | 50455.18 | 0
4 | 118.6615 | 75.0001 | 456.123 | 198.3502 | 0.26564 | 0.43486 | 6.8 | 1.1731 | 19.9919 | 0.058239 | -4162.648 | 1.14e-06 | 13.0915 | 0 | 1.1211 | 56079.39 | 0
4 | 119.1745 | 75.0001 | 502.3746 | 205.1766 | 0.29264 | 0.40841 | 10 | 1.2665 | 19.9957 | 0.058251 | -4162.551 | 2.18e-07 | 13.0915 | 0 | 1.2351 | 61765.93 | 0
4 | 119.9203 | 75.0004 | 548.7376 | 210.6116 | 0.3196 | 0.38381 | 14.6 | 1.3473 | 19.9929 | 0.058242 | -4162.37 | 2.23e-06 | 13.0917 | 0 | 1.3488 | 67466.16 | 0
4 | 120.3993 | 75.0006 | 596.5068 | 215.6384 | 0.34745 | 0.3615 | 21.5 | 1.4054 | 19.9946 | 0.058247 | -4162.29 | 1.63e-06 | 13.0918 | 0 | 1.4664 | 73339.29 | 0
4 | 121.1783 | 75.0004 | 643.908 | 219.5342 | 0.37501 | 0.34094 | 31.6 | 1.4088 | 19.9918 | 0.058239 | -4162.204 | 9.8e-07 | 13.0919 | 0 | 1.5827 | 79167.18 | 0
4 | 122.0593 | 75.0005 | 687.6749 | 220.7832 | 0.40043 | 0.32106 | 46.4 | 1.2921 | 19.9887 | 0.05823 | -4162.171 | 5.99e-07 | 13.0919 | 0 | 1.69 | 84548.22 | 0
4 | 122.4118 | 75.0006 | 732.8198 | 222.1056 | 0.42675 | 0.30308 | 68 | 0.95657 | 19.9901 | 0.058234 | -4162.2 | 7.62e-07 | 13.0919 | 0 | 1.8011 | 90098.69 | 0
4 | 122.642 | 75.0011 | 768.2871 | 224.6848 | 0.44819 | 0.29245 | 100 | 0.5265 | 20.0249 | 0.058336 | -4162.3 | 1.74e-06 | 13.0918 | 0 | 1.8915 | 94459.34 | 0
5 | 132.799 | 79.9749 | 26.1069 | 19.1905 | 0.015267 | 0.73507 | 0.1 | 0.079949 | 20.0743 | 0.05848 | -4156.89 | 1.09e-06 | 13.0972 | 0 | 0.064434 | 3209.796 | 0
5 | 137.2384 | 79.9985 | 29.3322 | 22.7868 | 0.017115 | 0.77685 | 0.15 | 0.091398 | 20.0291 | 0.058348 | -4154.184 | 1.58e-06 | 13.0999 | 0 | 0.072232 | 3606.33 | 0
5 | 147.1577 | 79.9999 | 34.3504 | 27.9793 | 0.019974 | 0.81453 | 0.22 | 0.10857 | 19.9605 | 0.058148 | -4149.078 | 1.25e-06 | 13.105 | 0 | 0.084299 | 4223.306 | 0
5 | 158.0802 | 80.0001 | 41.1946 | 34.7022 | 0.023951 | 0.8424 | 0.32 | 0.13188 | 19.9579 | 0.05814 | -4145.174 | 1.91e-06 | 13.1089 | 0 | 0.10108 | 5064.789 | 0
5 | 168.9992 | 80.0001 | 49.479 | 42.3825 | 0.028777 | 0.85658 | 0.46 | 0.15943 | 19.9649 | 0.058161 | -4142.739 | 1.42e-06 | 13.1114 | 0 | 0.12145 | 6083.339 | 0
5 | 179.9232 | 80 | 60.373 | 51.8092 | 0.035124 | 0.85815 | 0.68 | 0.19454 | 19.971 | 0.058179 | -4141.694 | 1.63e-06 | 13.1124 | 0 | 0.14824 | 7422.734 | 0
5 | 181.8358 | 79.9998 | 72.6754 | 61.8829 | 0.042335 | 0.8515 | 1 | 0.2334 | 19.9965 | 0.058253 | -4141.494 | 3.16e-06 | 13.1126 | 0 | 0.17867 | 8935.292 | 0
5 | 182.2795 | 80.0002 | 88.3071 | 73.6801 | 0.051446 | 0.83436 | 1.5 | 0.28074 | 19.9983 | 0.058258 | -4141.188 | 5.99e-07 | 13.1129 | 0 | 0.21712 | 10857.18 | 0
5 | 184.0885 | 80.0002 | 106.2827 | 85.7579 | 0.061905 | 0.80688 | 2.2 | 0.33249 | 19.994 | 0.058246 | -4140.993 | 2.72e-06 | 13.1131 | 0 | 0.26127 | 13067.25 | 0
5 | 185.9942 | 80.0003 | 126.8644 | 98.4205 | 0.073891 | 0.77579 | 3.2 | 0.38956 | 19.9934 | 0.058244 | -4140.652 | 8.17e-07 | 13.1134 | 0 | 0.31185 | 15597.72 | 0
5 | 187.8938 | 79.9997 | 149.8345 | 111.2137 | 0.08727 | 0.74224 | 4.6 | 0.45044 | 19.9935 | 0.058244 | -4140.303 | 7.62e-07 | 13.1138 | 0 | 0.36832 | 18421.85 | 0
5 | 189.7877 | 79.9997 | 178.0198 | 125.3484 | 0.10369 | 0.70413 | 6.8 | 0.5209 | 19.9941 | 0.058246 | -4140.035 | 2.18e-06 | 13.1141 | 0 | 0.43761 | 21887.17 | 0
5 | 190.327 | 79.9999 | 209.1137 | 139.4063 | 0.12182 | 0.66665 | 10 | 0.59212 | 19.9968 | 0.058254 | -4139.904 | 1.09e-06 | 13.1142 | 0 | 0.51412 | 25710.1 | 0
5 | 191.0795 | 80.0003 | 242.95 | 153.0369 | 0.14152 | 0.62991 | 14.6 | 0.65796 | 19.9962 | 0.058252 | -4139.762 | 3.27e-06 | 13.1143 | 0 | 0.59729 | 29870.2 | 0
5 | 191.564 | 80.0003 | 280.864 | 166.8696 | 0.16361 | 0.59413 | 21.5 | 0.7092 | 19.996 | 0.058251 | -4139.678 | 2.61e-06 | 13.1144 | 0 | 0.69049 | 34531.66 | 0
5 | 192.3485 | 79.9999 | 322.1779 | 179.8454 | 0.18766 | 0.55822 | 31.6 | 0.71953 | 19.9944 | 0.058247 | -4139.67 | 2.61e-06 | 13.1144 | 0 | 0.792 | 39611.11 | 0
5 | 193.2345 | 80.0006 | 362.3582 | 190.3309 | 0.21103 | 0.52526 | 46.4 | 0.63649 | 19.9915 | 0.058239 | -4139.804 | 2.18e-07 | 13.1143 | 0 | 0.89065 | 44551.2 | 0
5 | 193.6003 | 80.0011 | 408.3309 | 200.553 | 0.23784 | 0.49115 | 68 | 0.48001 | 19.9943 | 0.058246 | -4140.019 | 1.74e-06 | 13.1141 | 0 | 1.0038 | 50203.45 | 0
5 | 193.8545 | 80.0007 | 450.3217 | 211.7791 | 0.26226 | 0.47028 | 100 | 0.99251 | 19.9916 | 0.058239 | -4139.882 | 8.71e-07 | 13.1142 | 0 | 1.1069 | 55366.13 | 0
6 | 205.0635 | 84.9934 | 15.7603 | 5.8355 | 0.009199 | 0.37027 | 0.1 | 0.041508 | 20.036 | 0.058368 | -4135.674 | 1.8e-06 | 13.1184 | 0 | 0.038824 | 1937.692 | 0
6 | 207.7676 | 85.0001 | 16.8543 | 6.9913 | 0.0098302 | 0.41481 | 0.15 | 0.045013 | 20.0211 | 0.058325 | -4134.769 | 1.85e-06 | 13.1193 | 0 | 0.041488 | 2072.196 | 0
6 | 215.9952 | 85 | 18.2979 | 8.4394 | 0.010646 | 0.46122 | 0.22 | 0.049561 | 19.9718 | 0.058181 | -4132.908 | 1.31e-06 | 13.1212 | 0 | 0.04493 | 2249.692 | 0
6 | 225.2332 | 84.9999 | 20.2055 | 10.4347 | 0.011752 | 0.51643 | 0.32 | 0.055878 | 19.9648 | 0.058161 | -4131.65 | 2.01e-06 | 13.1224 | 0 | 0.049597 | 2484.22 | 0
6 | 235.3084 | 85 | 22.4993 | 12.8985 | 0.013087 | 0.57329 | 0.46 | 0.063688 | 19.9674 | 0.058168 | -4130.802 | 2.07e-06 | 13.1233 | 0 | 0.055235 | 2766.244 | 0
6 | 245.3848 | 85.0002 | 25.4845 | 16.1912 | 0.014828 | 0.63533 | 0.68 | 0.074094 | 19.9724 | 0.058183 | -4129.94 | 2.18e-06 | 13.1242 | 0 | 0.062579 | 3133.268 | 0
6 | 247.294 | 85.0005 | 28.8513 | 20.0404 | 0.016806 | 0.69461 | 1 | 0.086199 | 19.996 | 0.058251 | -4129.818 | 8.17e-07 | 13.1243 | 0 | 0.07093 | 3547.209 | 0
6 | 247.7368 | 84.9993 | 33.2679 | 25.0311 | 0.019381 | 0.75241 | 1.5 | 0.10196 | 19.9977 | 0.058256 | -4129.72 | 5.44e-08 | 13.1244 | 0 | 0.081795 | 4090.216 | 0
6 | 249.5465 | 85.0007 | 38.645 | 30.7867 | 0.022509 | 0.79665 | 2.2 | 0.1206 | 19.994 | 0.058246 | -4128.378 | 7.62e-07 | 13.1257 | 0 | 0.094998 | 4751.328 | 0
6 | 251.6222 | 84.9999 | 45.2439 | 37.5391 | 0.026353 | 0.8297 | 3.2 | 0.14277 | 19.9941 | 0.058246 | -4127.406 | 2.67e-06 | 13.1267 | 0 | 0.11122 | 5562.65 | 0
6 | 253.5287 | 84.9996 | 53.1811 | 45.2059 | 0.030976 | 0.85004 | 4.6 | 0.16808 | 19.9941 | 0.058246 | -4126.944 | 2.45e-06 | 13.1272 | 0 | 0.13073 | 6538.508 | 0
6 | 257.7994 | 84.8424 | 71.3788 | 60.9147 | 0.04203 | 0.8534 | 6.8 | 0.22542 | 20.2126 | 0.058883 | -4127.294 | 1.91e-06 | 13.1268 | 0 | 0.17738 | 8775.879 | 0
6 | 258.3408 | 84.93 | 83.8549 | 70.9774 | 0.048896 | 0.84643 | 10 | 0.25435 | 20.016 | 0.05831 | -4127.159 | 5.99e-07 | 13.1269 | 0 | 0.20636 | 10309.79 | 0
6 | 259.1816 | 84.9936 | 97.6819 | 81.4624 | 0.057091 | 0.83396 | 14.6 | 0.28074 | 20.0626 | 0.058445 | -4126.898 | 2.01e-06 | 13.1272 | 0 | 0.24095 | 12009.79 | 0
6 | 259.7058 | 85.0092 | 116.0951 | 94.3341 | 0.067708 | 0.81256 | 21.5 | 0.29989 | 20.0198 | 0.058321 | -4126.68 | 3.27e-07 | 13.1274 | 0 | 0.28576 | 14273.66 | 0
6 | 260.492 | 85.0155 | 137.6859 | 107.7168 | 0.08038 | 0.78234 | 31.6 | 0.29681 | 20.0398 | 0.058379 | -4126.243 | 4.36e-07 | 13.1279 | 0 | 0.33924 | 16928.2 | 0
6 | 261.4584 | 85.0078 | 159.8464 | 120.6722 | 0.093218 | 0.75493 | 46.4 | 0.29481 | 20.0187 | 0.058318 | -4125.998 | 1.8e-06 | 13.1281 | 0 | 0.39342 | 19652.79 | 0
6 | 261.7988 | 85.0046 | 192.1398 | 135.8346 | 0.11192 | 0.70696 | 68 | 0.54288 | 19.9959 | 0.058251 | -4125.83 | 4.9e-07 | 13.1283 | 0 | 0.47237 | 23623.2 | 0
6 | 262.029 | 85.0024 | 219.7118 | 152.7212 | 0.12797 | 0.6951 | 100 | 1.4497 | 19.9932 | 0.058243 | -4125.428 | 8.17e-07 | 13.1287 | 0 | 0.54008 | 27013.11 | 0
7 | 271.6766 | 89.9665 | 12.7298 | 2.7742 | 0.007425 | 0.21793 | 0.1 | 0.032204 | 20.0223 | 0.058328 | -4121.044 | 1.31e-06 | 13.1331 | 0 | 0.031337 | 1565.099 | 0
7 | 274.3808 | 89.9997 | 13.2351 | 3.1299 | 0.00772 | 0.23649 | 0.15 | 0.033608 | 20.0228 | 0.05833 | -4119.864 | 1.8e-06 | 13.1342 | 0 | 0.032582 | 1627.231 | 0
7 | 281.7578 | 89.9999 | 13.8683 | 3.5811 | 0.0080738 | 0.25822 | 0.22 | 0.035312 | 19.9843 | 0.058217 | -4117.885 | 1.25e-06 | 13.1362 | 0 | 0.034075 | 1705.079 | 0
7 | 289.3006 | 89.9998 | 14.6943 | 4.215 | 0.0085514 | 0.28685 | 0.32 | 0.037653 | 19.9768 | 0.058196 | -4116.556 | 1.58e-06 | 13.1375 | 0 | 0.036091 | 1806.637 | 0
7 | 296.844 | 89.9997 | 15.6278 | 5.0074 | 0.0090942 | 0.32042 | 0.46 | 0.040387 | 19.9758 | 0.058193 | -4115.682 | 1.14e-06 | 13.1384 | 0 | 0.038382 | 1921.406 | 0
7 | 305.2239 | 89.9999 | 16.7941 | 6.0963 | 0.0097739 | 0.363 | 0.68 | 0.04392 | 19.9778 | 0.058198 | -4114.956 | 1.42e-06 | 13.1391 | 0 | 0.04125 | 2064.796 | 0
7 | 307.0722 | 89.9997 | 18.042 | 7.4197 | 0.010513 | 0.41125 | 1 | 0.047915 | 20.0023 | 0.05827 | -4114.812 | 8.17e-07 | 13.1393 | 0 | 0.04437 | 2218.222 | 0
7 | 307.422 | 89.9999 | 19.5748 | 9.1728 | 0.011403 | 0.4686 | 1.5 | 0.052874 | 19.9967 | 0.058254 | -4114.705 | 2.45e-06 | 13.1394 | 0 | 0.048126 | 2406.686 | 0
7 | 309.0434 | 89.9998 | 21.4022 | 11.2992 | 0.012466 | 0.52794 | 2.2 | 0.05879 | 19.9941 | 0.058246 | -4114.52 | 9.8e-07 | 13.1396 | 0 | 0.052612 | 2631.36 | 0
7 | 310.9336 | 90.0003 | 23.6185 | 13.9125 | 0.013757 | 0.58905 | 3.2 | 0.065812 | 19.9948 | 0.058248 | -4114.211 | 2.12e-06 | 13.1399 | 0 | 0.058062 | 2903.846 | 0
7 | 312.8274 | 89.9999 | 26.2811 | 17.0487 | 0.015308 | 0.64871 | 4.6 | 0.073727 | 19.9942 | 0.058246 | -4113.19 | 9.8e-07 | 13.1409 | 0 | 0.064605 | 3231.207 | 0
7 | 314.7335 | 89.9999 | 29.868 | 21.2293 | 0.017396 | 0.71077 | 6.8 | 0.083032 | 19.9934 | 0.058244 | -4111.515 | 1.47e-06 | 13.1426 | 0 | 0.07342 | 3672.21 | 0
7 | 315.2898 | 90.0001 | 34.3065 | 26.3115 | 0.019986 | 0.76695 | 10 | 0.091697 | 19.9981 | 0.058258 | -4111.321 | 3.27e-06 | 13.1428 | 0 | 0.08435 | 4217.914 | 0
7 | 316.1459 | 90.0001 | 39.7403 | 32.4289 | 0.023152 | 0.81602 | 14.6 | 0.097512 | 19.9981 | 0.058258 | -4110.495 | 3.81e-07 | 13.1436 | 0 | 0.097711 | 4885.989 | 0
7 | 316.6354 | 90.0002 | 47.036 | 40.1494 | 0.027405 | 0.85359 | 21.5 | 0.10191 | 20.0004 | 0.058264 | -4110.17 | 1.2e-06 | 13.1439 | 0 | 0.11566 | 5782.982 | 0
7 | 317.4168 | 89.9999 | 56.8655 | 49.295 | 0.033131 | 0.86687 | 31.6 | 0.13354 | 19.9995 | 0.058262 | -4109.995 | 2.4e-06 | 13.1441 | 0 | 0.13983 | 6991.499 | 0
7 | 318.1188 | 90.0002 | 66.2147 | 58.7225 | 0.038581 | 0.88685 | 46.4 | 0.2956 | 20.0012 | 0.058267 | -4109.859 | 2.34e-06 | 13.1442 | 0 | 0.16283 | 8140.962 | 0
7 | 318.4812 | 90.0008 | 82.6942 | 70.4409 | 0.048179 | 0.85182 | 68 | 0.71737 | 19.9995 | 0.058262 | -4109.598 | 0 | 13.1445 | 0 | 0.20334 | 10167.08 | 0
7 | 318.6887 | 90.0006 | 93.1864 | 84.6917 | 0.054287 | 0.90884 | 100 | 1.7209 | 19.9977 | 0.058256 | -4109.198 | 5.99e-07 | 13.1449 | 0 | 0.22911 | 11457.08 | 0
8 | 328.3433 | 94.9661 | 10.8405 | 1.8039 | 0.006322 | 0.1664 | 0.1 | 0.02719 | 20.0189 | 0.058318 | -4103.985 | 8.17e-07 | 13.1501 | 0 | 0.026682 | 1332.821 | 0
8 | 330.7121 | 94.9979 | 11.1721 | 1.9458 | 0.0065172 | 0.17416 | 0.15 | 0.028058 | 20.0245 | 0.058334 | -4102.631 | 1.74e-06 | 13.1515 | 0 | 0.027505 | 1373.585 | 0
8 | 338.0872 | 94.9998 | 11.5408 | 2.1154 | 0.0067227 | 0.1833 | 0.22 | 0.028978 | 19.9959 | 0.058251 | -4099.925 | 1.58e-06 | 13.1542 | 0 | 0.028373 | 1418.92 | 0
8 | 346.4627 | 94.9997 | 12.0553 | 2.3544 | 0.0070179 | 0.1953 | 0.32 | 0.030299 | 19.9831 | 0.058214 | -4098.048 | 1.63e-06 | 13.1561 | 0 | 0.029618 | 1482.17 | 0
8 | 354.8385 | 94.9999 | 12.6252 | 2.6566 | 0.0073486 | 0.21042 | 0.46 | 0.031794 | 19.9802 | 0.058206 | -4096.838 | 1.25e-06 | 13.1573 | 0 | 0.031014 | 1552.249 | 0
8 | 363.2147 | 95.0002 | 13.2921 | 3.0677 | 0.007737 | 0.23079 | 0.68 | 0.033565 | 19.981 | 0.058208 | -4095.886 | 2.23e-06 | 13.1582 | 0 | 0.032654 | 1634.234 | 0
8 | 365.0575 | 94.9991 | 13.9499 | 3.5743 | 0.0081277 | 0.25623 | 1 | 0.035365 | 20.0002 | 0.058264 | -4095.747 | 1.31e-06 | 13.1584 | 0 | 0.034302 | 1715.106 | 0
8 | 365.4006 | 94.9989 | 14.7169 | 4.2399 | 0.0085745 | 0.28809 | 1.5 | 0.037388 | 19.9999 | 0.058263 | -4095.725 | 1.14e-06 | 13.1584 | 0 | 0.036188 | 1809.416 | 0
8 | 366.8448 | 95.0007 | 15.5769 | 5.0602 | 0.0090722 | 0.32485 | 2.2 | 0.03952 | 19.9925 | 0.058241 | -4095.483 | 2.83e-06 | 13.1586 | 0 | 0.038289 | 1915.143 | 0
8 | 368.388 | 95.0003 | 16.5687 | 6.0815 | 0.0096518 | 0.36705 | 3.2 | 0.041694 | 19.9966 | 0.058253 | -4095.36 | 1.8e-06 | 13.1587 | 0 | 0.040735 | 2037.083 | 0
8 | 370.1007 | 94.9996 | 17.7162 | 7.3433 | 0.010319 | 0.4145 | 4.6 | 0.043546 | 19.9933 | 0.058244 | -4095.143 | 8.71e-07 | 13.159 | 0 | 0.043549 | 2178.172 | 0
8 | 371.816 | 95 | 19.2176 | 9.065 | 0.011193 | 0.47171 | 6.8 | 0.044454 | 19.9936 | 0.058244 | -4094.186 | 3.1e-06 | 13.1599 | 0 | 0.04724 | 2362.764 | 0
8 | 372.3352 | 95.0001 | 21.0287 | 11.2425 | 0.012249 | 0.53463 | 10 | 0.042687 | 19.9951 | 0.058249 | -4093.735 | 2.83e-06 | 13.1604 | 0 | 0.051696 | 2585.43 | 0
8 | 373.088 | 94.9999 | 23.1697 | 13.97 | 0.013496 | 0.60294 | 14.6 | 0.038123 | 19.9945 | 0.058247 | -4092.226 | 1.25e-06 | 13.1619 | 0 | 0.056958 | 2848.665 | 0
8 | 373.533 | 95.0001 | 26.2296 | 17.6822 | 0.015287 | 0.67413 | 21.5 | 0.051729 | 20.0068 | 0.058283 | -4092.141 | 4.36e-07 | 13.1619 | 0 | 0.06452 | 3224.882 | 0
8 | 374.135 | 95 | 30.7321 | 22.2803 | 0.017907 | 0.72498 | 31.6 | 0.13256 | 20.0022 | 0.058269 | -4092.002 | 2.94e-06 | 13.1621 | 0 | 0.075577 | 3778.446 | 0
8 | 375.009 | 95.0004 | 33.469 | 26.6753 | 0.0195 | 0.79702 | 46.4 | 0.34407 | 19.9999 | 0.058263 | -4091.753 | 9.8e-07 | 13.1623 | 0 | 0.082299 | 4114.947 | 0
8 | 375.3495 | 95.0006 | 41.8849 | 33.0714 | 0.024404 | 0.78958 | 68 | 0.79958 | 20.0002 | 0.058264 | -4091.43 | 1.85e-06 | 13.1627 | 0 | 0.10299 | 5149.668 | 0
8 | 375.555 | 95.0002 | 42.7135 | 41.6946 | 0.024885 | 0.97615 | 100 | 1.8346 | 19.9992 | 0.058261 | -4090.96 | 1.69e-06 | 13.1631 | 0 | 0.10503 | 5251.54 | 0
9 | 388.0175 | 99.9896 | 9.2533 | 1.3733 | 0.0053917 | 0.14841 | 0.1 | 0.023152 | 20.0015 | 0.058268 | -4083.948 | 2.12e-06 | 13.1701 | 0 | 0.022755 | 1137.68 | 0
9 | 391.0584 | 100.0003 | 9.5517 | 1.4501 | 0.0055684 | 0.15182 | 0.15 | 0.023915 | 20.0116 | 0.058297 | -4082.282 | 1.42e-06 | 13.1718 | 0 | 0.023501 | 1174.368 | 0
9 | 397.5959 | 99.9997 | 9.895 | 1.5406 | 0.0057616 | 0.1557 | 0.22 | 0.024749 | 19.9878 | 0.058228 | -4080.003 | 1.63e-06 | 13.1741 | 0 | 0.024317 | 1216.568 | 0
9 | 405.9707 | 99.9999 | 10.3129 | 1.6576 | 0.0060029 | 0.16073 | 0.32 | 0.025789 | 19.9811 | 0.058208 | -4078.081 | 2.23e-06 | 13.176 | 0 | 0.025335 | 1267.947 | 0
9 | 414.3456 | 99.9999 | 10.7525 | 1.7985 | 0.006259 | 0.16726 | 0.46 | 0.026891 | 19.9818 | 0.05821 | -4076.72 | 1.36e-06 | 13.1774 | 0 | 0.026416 | 1321.997 | 0
9 | 422.7206 | 100.0003 | 11.2432 | 1.9846 | 0.0065454 | 0.17652 | 0.68 | 0.028112 | 19.9842 | 0.058217 | -4075.731 | 1.96e-06 | 13.1784 | 0 | 0.027625 | 1382.324 | 0
9 | 424.5618 | 99.9999 | 11.7007 | 2.203 | 0.0068173 | 0.18828 | 1 | 0.029237 | 20.0001 | 0.058264 | -4075.558 | 8.17e-07 | 13.1785 | 0 | 0.028772 | 1438.582 | 0
9 | 424.9032 | 99.9994 | 12.2113 | 2.4912 | 0.0071144 | 0.20401 | 1.5 | 0.03037 | 19.9993 | 0.058261 | -4075.491 | 2.72e-07 | 13.1786 | 0 | 0.030026 | 1501.353 | 0
9 | 426.3452 | 100.0001 | 12.7535 | 2.8426 | 0.0074282 | 0.22289 | 2.2 | 0.03136 | 19.9936 | 0.058245 | -4075.352 | 2.67e-06 | 13.1787 | 0 | 0.03135 | 1568.017 | 0
9 | 428.0543 | 100 | 13.348 | 3.2802 | 0.0077749 | 0.24575 | 3.2 | 0.032021 | 19.9948 | 0.058248 | -4075.156 | 1.2e-06 | 13.1789 | 0 | 0.032814 | 1641.105 | 0
9 | 429.764 | 100.0006 | 14.0022 | 3.8197 | 0.0081556 | 0.2728 | 4.6 | 0.031888 | 19.994 | 0.058246 | -4074.45 | 2.78e-06 | 13.1796 | 0 | 0.03442 | 1721.538 | 0
9 | 431.4748 | 99.9998 | 14.8153 | 4.5682 | 0.0086289 | 0.30834 | 6.8 | 0.029793 | 19.9933 | 0.058244 | -4073.945 | 2.12e-06 | 13.1801 | 0 | 0.036418 | 1821.508 | 0
9 | 431.9878 | 99.9997 | 15.7468 | 5.5311 | 0.0091731 | 0.35125 | 10 | 0.023786 | 19.9968 | 0.058254 | -4073.778 | 6.53e-07 | 13.1803 | 0 | 0.038714 | 1936.033 | 0
9 | 432.906 | 99.9999 | 16.7919 | 6.8061 | 0.0097847 | 0.40532 | 14.6 | 0.017613 | 20.0024 | 0.05827 | -4072.348 | 2.4e-06 | 13.1817 | 0 | 0.041296 | 2064.531 | 0
9 | 433.308 | 100.0002 | 18.4069 | 8.6757 | 0.010729 | 0.47133 | 21.5 | 0.051087 | 20.0092 | 0.05829 | -4072.254 | 2.45e-06 | 13.1818 | 0 | 0.045283 | 2263.093 | 0
9 | 434.0818 | 100 | 21.0126 | 11.0222 | 0.012241 | 0.52455 | 31.6 | 0.1469 | 19.9973 | 0.058255 | -4072.072 | 1.03e-06 | 13.182 | 0 | 0.051662 | 2583.456 | 0
9 | 434.9556 | 100.0004 | 21.31 | 12.699 | 0.012415 | 0.59592 | 46.4 | 0.36861 | 19.9986 | 0.058259 | -4071.789 | 2.23e-06 | 13.1823 | 0 | 0.052397 | 2620.023 | 0
9 | 435.2762 | 100.0003 | 26.6747 | 15.9051 | 0.015541 | 0.59626 | 68 | 0.83323 | 19.9996 | 0.058262 | -4071.468 | 3.05e-06 | 13.1826 | 0 | 0.065591 | 3279.6 | 0
9 | 435.4632 | 100.0005 | 23.4908 | 20.7265 | 0.013686 | 0.88233 | 100 | 1.8793 | 19.9992 | 0.058261 | -4070.987 | 2.99e-06 | 13.1831 | 0 | 0.05776 | 2888.14 | 0

## Processed Data
| Temp = 60 C |  | Temp = 65 C |  | Temp = 70 C |  | Temp = 75 C |  | Temp = 80 C |  | Temp = 85 C |  | Temp = 90 C |  | Temp = 95 C |  | Temp = 100 C
Freq. | Storage | Loss | Storage | Loss | Storage | Loss | Storage | Loss | Storage | Loss | Storage | Loss | Storage | Loss | Storage | Loss | Storage | Loss
(Hz) | Mod (Mpa) | Mod. (Mpa) | Mod (Mpa) | Mod. (Mpa) | Mod (Mpa) | Mod. (Mpa) | Mod (Mpa) | Mod. (Mpa) | Mod (Mpa) | Mod. (Mpa) | Mod (Mpa) | Mod. (Mpa) | Mod (Mpa) | Mod. (Mpa) | Mod (Mpa) | Mod. (Mpa) | Mod (Mpa) | Mod. (Mpa)
0.1 | 1625.829 | 165.0875 | 1054.497 | 219.5368 | 493.7896 | 200.561 | 93.0748 | 77.7949 | 26.1069 | 19.1905 | 15.7603 | 5.8355 | 12.7298 | 2.7742 | 10.8405 | 1.8039 | 9.2533 | 1.3733
0.15 | 1666.504 | 156.9894 | 1110.02 | 214.2122 | 473.6807 | 194.8566 | 109.4228 | 88.5765 | 29.3322 | 22.7868 | 16.8543 | 6.9913 | 13.2351 | 3.1299 | 11.1721 | 1.9458 | 9.5517 | 1.4501
0.22 | 1706.336 | 150.109 | 1160.983 | 208.6521 | 489.5026 | 195.8867 | 128.8849 | 99.6518 | 34.3504 | 27.9793 | 18.2979 | 8.4394 | 13.8683 | 3.5811 | 11.5408 | 2.1154 | 9.895 | 1.5406
0.32 | 1742.52 | 144.1039 | 1210.294 | 203.2481 | 534.0289 | 198.8818 | 154.1653 | 112.3148 | 41.1946 | 34.7022 | 20.2055 | 10.4347 | 14.6943 | 4.215 | 12.0553 | 2.3544 | 10.3129 | 1.6576
0.46 | 1776.425 | 139.5181 | 1256.43 | 198.6967 | 577.9718 | 201.3202 | 182.3681 | 124.9001 | 49.479 | 42.3825 | 22.4993 | 12.8985 | 15.6278 | 5.0074 | 12.6252 | 2.6566 | 10.7525 | 1.7985
0.68 | 1812.4 | 135.3332 | 1304.481 | 193.9149 | 625.1761 | 203.1415 | 215.5117 | 137.9513 | 60.373 | 51.8092 | 25.4845 | 16.1912 | 16.7941 | 6.0963 | 13.2921 | 3.0677 | 11.2432 | 1.9846
1 | 1845.133 | 132.1513 | 1348.542 | 189.7609 | 673.6509 | 204.6474 | 249.8812 | 149.9729 | 72.6754 | 61.8829 | 28.8513 | 20.0404 | 18.042 | 7.4197 | 13.9499 | 3.5743 | 11.7007 | 2.203
1.5 | 1877.809 | 129.7192 | 1395.328 | 186.5826 | 723.6103 | 205.4976 | 288.8802 | 162.2856 | 88.3071 | 73.6801 | 33.2679 | 25.0311 | 19.5748 | 9.1728 | 14.7169 | 4.2399 | 12.2113 | 2.4912
2.2 | 1908.669 | 127.6752 | 1438.545 | 183.1518 | 768.0219 | 205.5338 | 328.451 | 172.8466 | 106.2827 | 85.7579 | 38.645 | 30.7867 | 21.4022 | 11.2992 | 15.5769 | 5.0602 | 12.7535 | 2.8426
3.2 | 1938.134 | 126.1464 | 1480.018 | 179.5654 | 811.7671 | 205.135 | 369.1983 | 182.3435 | 126.8644 | 98.4205 | 45.2439 | 37.5391 | 23.6185 | 13.9125 | 16.5687 | 6.0815 | 13.348 | 3.2802
4.6 | 1966.98 | 125.2085 | 1520.339 | 177.8973 | 854.0158 | 204.4387 | 410.3783 | 190.5571 | 149.8345 | 111.2137 | 53.1811 | 45.2059 | 26.2811 | 17.0487 | 17.7162 | 7.3433 | 14.0022 | 3.8197
6.8 | 1997.537 | 124.2583 | 1562.296 | 175.7621 | 898.5549 | 203.3218 | 456.123 | 198.3502 | 178.0198 | 125.3484 | 71.3788 | 60.9147 | 29.868 | 21.2293 | 19.2176 | 9.065 | 14.8153 | 4.5682
10 | 2027.748 | 123.883 | 1603.7 | 174.2488 | 944.4071 | 202.2379 | 502.3746 | 205.1766 | 209.1137 | 139.4063 | 83.8549 | 70.9774 | 34.3065 | 26.3115 | 21.0287 | 11.2425 | 15.7468 | 5.5311
14.6 | 2056.576 | 124.0275 | 1643.249 | 172.9036 | 985.6447 | 201.183 | 548.7376 | 210.6116 | 242.95 | 153.0369 | 97.6819 | 81.4624 | 39.7403 | 32.4289 | 23.1697 | 13.97 | 16.7919 | 6.8061
21.5 | 2086.858 | 124.8627 | 1684.281 | 172.4156 | 1029.224 | 200.1253 | 596.5068 | 215.6384 | 280.864 | 166.8696 | 116.0951 | 94.3341 | 47.036 | 40.1494 | 26.2296 | 17.6822 | 18.4069 | 8.6757
31.6 | 2117.492 | 125.6211 | 1724.911 | 171.9454 | 1069.785 | 199.3049 | 643.908 | 219.5342 | 322.1779 | 179.8454 | 137.6859 | 107.7168 | 56.8655 | 49.295 | 30.7321 | 22.2803 | 21.0126 | 11.0222
46.4 | 2145.627 | 124.6859 | 1761.61 | 170.9248 | 1106.345 | 197.4299 | 687.6749 | 220.7832 | 362.3582 | 190.3309 | 159.8464 | 120.6722 | 66.2147 | 58.7225 | 33.469 | 26.6753 | 21.31 | 12.699
68 | 2173.416 | 125.4066 | 1801.584 | 169.3651 | 1149.43 | 195.2976 | 732.8198 | 222.1056 | 408.3309 | 200.553 | 192.1398 | 135.8346 | 82.6942 | 70.4409 | 41.8849 | 33.0714 | 26.6747 | 15.9051
100 | 2180.376 | 128.7377 | 1822.023 | 171.3306 | 1178.601 | 195.6062 | 768.2871 | 224.6848 | 450.3217 | 211.7791 | 219.7118 | 152.7212 | 93.1864 | 84.6917 | 42.7135 | 41.6946 | 23.4908 | 20.7265

## Shifted Data - 1st Guess
shifted
Shift | Time (min) | Temp C | S. Mod MPa | Loss Mod | Freq (Hz) | log(Freq) | log(Freq)
-6 | 51.8088 | 60.0003 | 1296.544 | 237.7712 | 0.01 | -2 | 4
1 | 65.2015 | 60 | 1411.387 | 210.5737 | 0.02 | -1.699 | 4.301
1 | 78.574 | 60.0002 | 1475.196 | 194.9356 | 0.03 | -1.5229 | 4.4771
1 | 84.6188 | 60 | 1538.957 | 181.0072 | 0.05 | -1.301 | 4.699
1 | 96.9939 | 60.0002 | 1585.059 | 171.678 | 0.07 | -1.1549 | 4.8451
1 | 101.5351 | 60 | 1625.829 | 165.0875 | 0.1 | -1 | 5
1 | 104.2428 | 60 | 1666.504 | 156.9894 | 0.15 | -0.82391 | 5.1761
1 | 110.7843 | 59.9999 | 1706.336 | 150.109 | 0.22 | -0.65758 | 5.3424
1 | 118.3248 | 60.0001 | 1742.52 | 144.1039 | 0.32 | -0.49485 | 5.5051
1 | 125.8643 | 59.9999 | 1776.425 | 139.5181 | 0.46 | -0.33724 | 5.6628
1 | 133.4038 | 60 | 1812.4 | 135.3332 | 0.68 | -0.16749 | 5.8325
1 | 135.2258 | 60.0001 | 1845.133 | 132.1513 | 1 | 0 | 6
1 | 135.5302 | 60.0004 | 1877.809 | 129.7192 | 1.5 | 0.17609 | 6.1761
1 | 136.802 | 60.0002 | 1908.669 | 127.6752 | 2.2 | 0.34242 | 6.3424
1 | 138.3394 | 60.0001 | 1938.134 | 126.1464 | 3.2 | 0.50515 | 6.5051
1 | 139.8766 | 60.0003 | 1966.98 | 125.2085 | 4.6 | 0.66276 | 6.6628
1 | 141.4138 | 60.0003 | 1997.537 | 124.2583 | 6.8 | 0.83251 | 6.8325
1 | 141.901 | 60 | 2027.748 | 123.883 | 10 | 1 | 7
1 | 142.5547 | 60.0003 | 2056.576 | 124.0275 | 14.6 | 1.1644 | 7.1644
1 | 142.9918 | 59.9999 | 2086.858 | 124.8627 | 21.5 | 1.3324 | 7.3324
1 | 143.679 | 59.9997 | 2117.492 | 125.6211 | 31.6 | 1.4997 | 7.4997
1 | 144.4662 | 59.9995 | 2145.627 | 124.6859 | 46.4 | 1.6665 | 7.6665
1 | 144.7867 | 59.9996 | 2173.416 | 125.4066 | 68 | 1.8325 | 7.8325
1 | 144.9736 | 59.9995 | 2180.376 | 128.7377 | 100 | 2 | 8
-4 | 195.7156 | 65.0002 | 691.0581 | 247.2136 | 0.01 | -2 | 2
2 | 208.2813 | 65 | 807.146 | 243.7028 | 0.02 | -1.699 | 2.301
2 | 230.0132 | 65.0002 | 874.48 | 236.1989 | 0.03 | -1.5229 | 2.4771
2 | 237.4095 | 64.9996 | 952.3358 | 230.1482 | 0.05 | -1.301 | 2.699 | Temp | Shift
2 | 258.1386 | 65 | 1003.414 | 224.6248 | 0.07 | -1.1549 | 2.8451 | 60 | -6
2 | 263.6987 | 65.0001 | 1054.497 | 219.5368 | 0.1 | -1 | 3 | 65 | -4
2 | 268.4235 | 64.9999 | 1110.02 | 214.2122 | 0.15 | -0.82391 | 3.1761 | 70 | -1.7
2 | 279.1484 | 65 | 1160.983 | 208.6521 | 0.22 | -0.65758 | 3.3424 | 75 | 0
2 | 290.8732 | 64.9999 | 1210.294 | 203.2481 | 0.32 | -0.49485 | 3.5051 | 80 | 1
2 | 302.5949 | 64.9999 | 1256.43 | 198.6967 | 0.46 | -0.33724 | 3.6628 | 85 | 2
2 | 314.316 | 65.0002 | 1304.481 | 193.9149 | 0.68 | -0.16749 | 3.8325 | 90 | 3
2 | 316.2357 | 64.9995 | 1348.542 | 189.7609 | 1 | 0 | 4 | 95 | 4
2 | 316.7215 | 64.9995 | 1395.328 | 186.5826 | 1.5 | 0.17609 | 4.1761 | 100 | 5
2 | 318.8405 | 65.0004 | 1438.545 | 183.1518 | 2.2 | 0.34242 | 4.3424
2 | 321.226 | 64.9999 | 1480.018 | 179.5654 | 3.2 | 0.50515 | 4.5051
2 | 323.611 | 65.0001 | 1520.339 | 177.8973 | 4.6 | 0.66276 | 4.6628
2 | 325.9956 | 64.9998 | 1562.296 | 175.7621 | 6.8 | 0.83251 | 4.8325
2 | 326.5782 | 65.0002 | 1603.7 | 174.2488 | 10 | 1 | 5
2 | 327.6598 | 65.0004 | 1643.249 | 172.9036 | 14.6 | 1.1644 | 5.1644
2 | 328.2748 | 65.0002 | 1684.281 | 172.4156 | 21.5 | 1.3324 | 5.3324
2 | 329.3895 | 65.0005 | 1724.911 | 171.9454 | 31.6 | 1.4997 | 5.4997
2 | 330.6041 | 65 | 1761.61 | 170.9248 | 46.4 | 1.6665 | 5.6665
2 | 331.0187 | 65.0004 | 1801.584 | 169.3651 | 68 | 1.8325 | 5.8325
2 | 331.3005 | 64.9998 | 1822.023 | 171.3306 | 100 | 2 | 6
-1.7 | 7.957 | 69.9848 | 493.7896 | 200.561 | 0.1 | -1 | 0.7
3 | 12.0403 | 69.9965 | 473.6807 | 194.8566 | 0.15 | -0.82391 | 0.87609
3 | 20.2564 | 69.9974 | 489.5026 | 195.8867 | 0.22 | -0.65758 | 1.0424
3 | 28.6307 | 70.001 | 534.0289 | 198.8818 | 0.32 | -0.49485 | 1.2051
3 | 37.005 | 70.0009 | 577.9718 | 201.3202 | 0.46 | -0.33724 | 1.3628
3 | 45.3794 | 70.0007 | 625.1761 | 203.1415 | 0.68 | -0.16749 | 1.5325
3 | 47.2183 | 70.0006 | 673.6509 | 204.6474 | 1 | 0 | 1.7
3 | 47.5572 | 70.0004 | 723.6103 | 205.4976 | 1.5 | 0.17609 | 1.8761
3 | 48.9965 | 70.0004 | 768.0219 | 205.5338 | 2.2 | 0.34242 | 2.0424
3 | 50.7025 | 70.0011 | 811.7671 | 205.135 | 3.2 | 0.50515 | 2.2051
3 | 52.2398 | 70.0006 | 854.0158 | 204.4387 | 4.6 | 0.66276 | 2.3628
3 | 53.7772 | 70.0003 | 898.5549 | 203.3218 | 6.8 | 0.83251 | 2.5325
3 | 54.2643 | 70.0004 | 944.4071 | 202.2379 | 10 | 1 | 2.7
3 | 54.918 | 70.0004 | 985.6447 | 201.183 | 14.6 | 1.1644 | 2.8644
3 | 55.3552 | 70.0004 | 1029.224 | 200.1253 | 21.5 | 1.3324 | 3.0324
3 | 56.0423 | 70.0002 | 1069.785 | 199.3049 | 31.6 | 1.4997 | 3.1997
3 | 56.8295 | 70.0007 | 1106.345 | 197.4299 | 46.4 | 1.6665 | 3.3665
3 | 57.1685 | 70.0015 | 1149.43 | 195.2976 | 68 | 1.8325 | 3.5325
3 | 57.3755 | 70.0009 | 1178.601 | 195.6062 | 100 | 2 | 3.7
0 | 69.1038 | 74.9998 | 93.0748 | 77.7949 | 0.1 | -1 | -1
4 | 72.1448 | 74.999 | 109.4228 | 88.5765 | 0.15 | -0.82391 | -0.82391
4 | 80.3884 | 74.9997 | 128.8849 | 99.6518 | 0.22 | -0.65758 | -0.65758
4 | 90.4702 | 75.0003 | 154.1653 | 112.3148 | 0.32 | -0.49485 | -0.49485
4 | 100.5472 | 74.9999 | 182.3681 | 124.9001 | 0.46 | -0.33724 | -0.33724
4 | 109.7867 | 75.0001 | 215.5117 | 137.9513 | 0.68 | -0.16749 | -0.16749
4 | 111.6658 | 75.0005 | 249.8812 | 149.9729 | 1 | 0 | 0
4 | 112.057 | 74.9999 | 288.8802 | 162.2856 | 1.5 | 0.17609 | 0.17609
4 | 113.511 | 75 | 328.451 | 172.8466 | 2.2 | 0.34242 | 0.34242
4 | 115.2293 | 75.0004 | 369.1983 | 182.3435 | 3.2 | 0.50515 | 0.50515
4 | 116.9462 | 74.9998 | 410.3783 | 190.5571 | 4.6 | 0.66276 | 0.66276
4 | 118.6615 | 75.0001 | 456.123 | 198.3502 | 6.8 | 0.83251 | 0.83251
4 | 119.1745 | 75.0001 | 502.3746 | 205.1766 | 10 | 1 | 1
4 | 119.9203 | 75.0004 | 548.7376 | 210.6116 | 14.6 | 1.1644 | 1.1644
4 | 120.3993 | 75.0006 | 596.5068 | 215.6384 | 21.5 | 1.3324 | 1.3324
4 | 121.1783 | 75.0004 | 643.908 | 219.5342 | 31.6 | 1.4997 | 1.4997
4 | 122.0593 | 75.0005 | 687.6749 | 220.7832 | 46.4 | 1.6665 | 1.6665
4 | 122.4118 | 75.0006 | 732.8198 | 222.1056 | 68 | 1.8325 | 1.8325
4 | 122.642 | 75.0011 | 768.2871 | 224.6848 | 100 | 2 | 2
1 | 132.799 | 79.9749 | 26.1069 | 19.1905 | 0.1 | -1 | -2
5 | 137.2384 | 79.9985 | 29.3322 | 22.7868 | 0.15 | -0.82391 | -1.8239
5 | 147.1577 | 79.9999 | 34.3504 | 27.9793 | 0.22 | -0.65758 | -1.6576
5 | 158.0802 | 80.0001 | 41.1946 | 34.7022 | 0.32 | -0.49485 | -1.4949
5 | 168.9992 | 80.0001 | 49.479 | 42.3825 | 0.46 | -0.33724 | -1.3372
5 | 179.9232 | 80 | 60.373 | 51.8092 | 0.68 | -0.16749 | -1.1675
5 | 181.8358 | 79.9998 | 72.6754 | 61.8829 | 1 | 0 | -1
5 | 182.2795 | 80.0002 | 88.3071 | 73.6801 | 1.5 | 0.17609 | -0.82391
5 | 184.0885 | 80.0002 | 106.2827 | 85.7579 | 2.2 | 0.34242 | -0.65758
5 | 185.9942 | 80.0003 | 126.8644 | 98.4205 | 3.2 | 0.50515 | -0.49485
5 | 187.8938 | 79.9997 | 149.8345 | 111.2137 | 4.6 | 0.66276 | -0.33724
5 | 189.7877 | 79.9997 | 178.0198 | 125.3484 | 6.8 | 0.83251 | -0.16749
5 | 190.327 | 79.9999 | 209.1137 | 139.4063 | 10 | 1 | 0
5 | 191.0795 | 80.0003 | 242.95 | 153.0369 | 14.6 | 1.1644 | 0.16435
5 | 191.564 | 80.0003 | 280.864 | 166.8696 | 21.5 | 1.3324 | 0.33244
5 | 192.3485 | 79.9999 | 322.1779 | 179.8454 | 31.6 | 1.4997 | 0.49969
5 | 193.2345 | 80.0006 | 362.3582 | 190.3309 | 46.4 | 1.6665 | 0.66652
5 | 193.6003 | 80.0011 | 408.3309 | 200.553 | 68 | 1.8325 | 0.83251
5 | 193.8545 | 80.0007 | 450.3217 | 211.7791 | 100 | 2 | 1
2 | 205.0635 | 84.9934 | 15.7603 | 5.8355 | 0.1 | -1 | -3
6 | 207.7676 | 85.0001 | 16.8543 | 6.9913 | 0.15 | -0.82391 | -2.8239
6 | 215.9952 | 85 | 18.2979 | 8.4394 | 0.22 | -0.65758 | -2.6576
6 | 225.2332 | 84.9999 | 20.2055 | 10.4347 | 0.32 | -0.49485 | -2.4949
6 | 235.3084 | 85 | 22.4993 | 12.8985 | 0.46 | -0.33724 | -2.3372
6 | 245.3848 | 85.0002 | 25.4845 | 16.1912 | 0.68 | -0.16749 | -2.1675
6 | 247.294 | 85.0005 | 28.8513 | 20.0404 | 1 | 0 | -2
6 | 247.7368 | 84.9993 | 33.2679 | 25.0311 | 1.5 | 0.17609 | -1.8239
6 | 249.5465 | 85.0007 | 38.645 | 30.7867 | 2.2 | 0.34242 | -1.6576
6 | 251.6222 | 84.9999 | 45.2439 | 37.5391 | 3.2 | 0.50515 | -1.4949
6 | 253.5287 | 84.9996 | 53.1811 | 45.2059 | 4.6 | 0.66276 | -1.3372
6 | 257.7994 | 84.8424 | 71.3788 | 60.9147 | 6.8 | 0.83251 | -1.1675
6 | 258.3408 | 84.93 | 83.8549 | 70.9774 | 10 | 1 | -1
6 | 259.1816 | 84.9936 | 97.6819 | 81.4624 | 14.6 | 1.1644 | -0.83565
6 | 259.7058 | 85.0092 | 116.0951 | 94.3341 | 21.5 | 1.3324 | -0.66756
6 | 260.492 | 85.0155 | 137.6859 | 107.7168 | 31.6 | 1.4997 | -0.50031
6 | 261.4584 | 85.0078 | 159.8464 | 120.6722 | 46.4 | 1.6665 | -0.33348
6 | 261.7988 | 85.0046 | 192.1398 | 135.8346 | 68 | 1.8325 | -0.16749
6 | 262.029 | 85.0024 | 219.7118 | 152.7212 | 100 | 2 | 0
3 | 271.6766 | 89.9665 | 12.7298 | 2.7742 | 0.1 | -1 | -4
7 | 274.3808 | 89.9997 | 13.2351 | 3.1299 | 0.15 | -0.82391 | -3.8239
7 | 281.7578 | 89.9999 | 13.8683 | 3.5811 | 0.22 | -0.65758 | -3.6576
7 | 289.3006 | 89.9998 | 14.6943 | 4.215 | 0.32 | -0.49485 | -3.4949
7 | 296.844 | 89.9997 | 15.6278 | 5.0074 | 0.46 | -0.33724 | -3.3372
7 | 305.2239 | 89.9999 | 16.7941 | 6.0963 | 0.68 | -0.16749 | -3.1675
7 | 307.0722 | 89.9997 | 18.042 | 7.4197 | 1 | 0 | -3
7 | 307.422 | 89.9999 | 19.5748 | 9.1728 | 1.5 | 0.17609 | -2.8239
7 | 309.0434 | 89.9998 | 21.4022 | 11.2992 | 2.2 | 0.34242 | -2.6576
7 | 310.9336 | 90.0003 | 23.6185 | 13.9125 | 3.2 | 0.50515 | -2.4949
7 | 312.8274 | 89.9999 | 26.2811 | 17.0487 | 4.6 | 0.66276 | -2.3372
7 | 314.7335 | 89.9999 | 29.868 | 21.2293 | 6.8 | 0.83251 | -2.1675
7 | 315.2898 | 90.0001 | 34.3065 | 26.3115 | 10 | 1 | -2
7 | 316.1459 | 90.0001 | 39.7403 | 32.4289 | 14.6 | 1.1644 | -1.8356
7 | 316.6354 | 90.0002 | 47.036 | 40.1494 | 21.5 | 1.3324 | -1.6676
7 | 317.4168 | 89.9999 | 56.8655 | 49.295 | 31.6 | 1.4997 | -1.5003
7 | 318.1188 | 90.0002 | 66.2147 | 58.7225 | 46.4 | 1.6665 | -1.3335
7 | 318.4812 | 90.0008 | 82.6942 | 70.4409 | 68 | 1.8325 | -1.1675
7 | 318.6887 | 90.0006 | 93.1864 | 84.6917 | 100 | 2 | -1
4 | 328.3433 | 94.9661 | 10.8405 | 1.8039 | 0.1 | -1 | -5
8 | 330.7121 | 94.9979 | 11.1721 | 1.9458 | 0.15 | -0.82391 | -4.8239
8 | 338.0872 | 94.9998 | 11.5408 | 2.1154 | 0.22 | -0.65758 | -4.6576
8 | 346.4627 | 94.9997 | 12.0553 | 2.3544 | 0.32 | -0.49485 | -4.4949
8 | 354.8385 | 94.9999 | 12.6252 | 2.6566 | 0.46 | -0.33724 | -4.3372
8 | 363.2147 | 95.0002 | 13.2921 | 3.0677 | 0.68 | -0.16749 | -4.1675
8 | 365.0575 | 94.9991 | 13.9499 | 3.5743 | 1 | 0 | -4
8 | 365.4006 | 94.9989 | 14.7169 | 4.2399 | 1.5 | 0.17609 | -3.8239
8 | 366.8448 | 95.0007 | 15.5769 | 5.0602 | 2.2 | 0.34242 | -3.6576
8 | 368.388 | 95.0003 | 16.5687 | 6.0815 | 3.2 | 0.50515 | -3.4949
8 | 370.1007 | 94.9996 | 17.7162 | 7.3433 | 4.6 | 0.66276 | -3.3372
8 | 371.816 | 95 | 19.2176 | 9.065 | 6.8 | 0.83251 | -3.1675
8 | 372.3352 | 95.0001 | 21.0287 | 11.2425 | 10 | 1 | -3
8 | 373.088 | 94.9999 | 23.1697 | 13.97 | 14.6 | 1.1644 | -2.8356
8 | 373.533 | 95.0001 | 26.2296 | 17.6822 | 21.5 | 1.3324 | -2.6676
8 | 374.135 | 95 | 30.7321 | 22.2803 | 31.6 | 1.4997 | -2.5003
8 | 375.009 | 95.0004 | 33.469 | 26.6753 | 46.4 | 1.6665 | -2.3335
8 | 375.3495 | 95.0006 | 41.8849 | 33.0714 | 68 | 1.8325 | -2.1675
8 | 375.555 | 95.0002 | 42.7135 | 41.6946 | 100 | 2 | -2
5 | 388.0175 | 99.9896 | 9.2533 | 1.3733 | 0.1 | -1 | -6
9 | 391.0584 | 100.0003 | 9.5517 | 1.4501 | 0.15 | -0.82391 | -5.8239
9 | 397.5959 | 99.9997 | 9.895 | 1.5406 | 0.22 | -0.65758 | -5.6576
9 | 405.9707 | 99.9999 | 10.3129 | 1.6576 | 0.32 | -0.49485 | -5.4949
9 | 414.3456 | 99.9999 | 10.7525 | 1.7985 | 0.46 | -0.33724 | -5.3372
9 | 422.7206 | 100.0003 | 11.2432 | 1.9846 | 0.68 | -0.16749 | -5.1675
9 | 424.5618 | 99.9999 | 11.7007 | 2.203 | 1 | 0 | -5
9 | 424.9032 | 99.9994 | 12.2113 | 2.4912 | 1.5 | 0.17609 | -4.8239
9 | 426.3452 | 100.0001 | 12.7535 | 2.8426 | 2.2 | 0.34242 | -4.6576
9 | 428.0543 | 100 | 13.348 | 3.2802 | 3.2 | 0.50515 | -4.4949
9 | 429.764 | 100.0006 | 14.0022 | 3.8197 | 4.6 | 0.66276 | -4.3372
9 | 431.4748 | 99.9998 | 14.8153 | 4.5682 | 6.8 | 0.83251 | -4.1675
9 | 431.9878 | 99.9997 | 15.7468 | 5.5311 | 10 | 1 | -4
9 | 432.906 | 99.9999 | 16.7919 | 6.8061 | 14.6 | 1.1644 | -3.8356
9 | 433.308 | 100.0002 | 18.4069 | 8.6757 | 21.5 | 1.3324 | -3.6676
9 | 434.0818 | 100 | 21.0126 | 11.0222 | 31.6 | 1.4997 | -3.5003
9 | 434.9556 | 100.0004 | 21.31 | 12.699 | 46.4 | 1.6665 | -3.3335
9 | 435.2762 | 100.0003 | 26.6747 | 15.9051 | 68 | 1.8325 | -3.1675
9 | 435.4632 | 100.0005 | 23.4908 | 20.7265 | 100 | 2 | -3

## Shifted plus WLF Universal
shifted
Shift | Time (min) | Temp C | S. Mod MPa | Loss Mod | Freq (Hz) | log(Freq) | log(Freq)
-6 | 51.8088 | 60.0003 | 1296.544 | 237.7712 | 0.01 | -2 | 4
1 | 65.2015 | 60 | 1411.387 | 210.5737 | 0.02 | -1.699 | 4.301
1 | 78.574 | 60.0002 | 1475.196 | 194.9356 | 0.03 | -1.5229 | 4.4771
1 | 84.6188 | 60 | 1538.957 | 181.0072 | 0.05 | -1.301 | 4.699
1 | 96.9939 | 60.0002 | 1585.059 | 171.678 | 0.07 | -1.1549 | 4.8451
1 | 101.5351 | 60 | 1625.829 | 165.0875 | 0.1 | -1 | 5
1 | 104.2428 | 60 | 1666.504 | 156.9894 | 0.15 | -0.82391 | 5.1761
1 | 110.7843 | 59.9999 | 1706.336 | 150.109 | 0.22 | -0.65758 | 5.3424
1 | 118.3248 | 60.0001 | 1742.52 | 144.1039 | 0.32 | -0.49485 | 5.5051
1 | 125.8643 | 59.9999 | 1776.425 | 139.5181 | 0.46 | -0.33724 | 5.6628
1 | 133.4038 | 60 | 1812.4 | 135.3332 | 0.68 | -0.16749 | 5.8325
1 | 135.2258 | 60.0001 | 1845.133 | 132.1513 | 1 | 0 | 6
1 | 135.5302 | 60.0004 | 1877.809 | 129.7192 | 1.5 | 0.17609 | 6.1761
1 | 136.802 | 60.0002 | 1908.669 | 127.6752 | 2.2 | 0.34242 | 6.3424
1 | 138.3394 | 60.0001 | 1938.134 | 126.1464 | 3.2 | 0.50515 | 6.5051
1 | 139.8766 | 60.0003 | 1966.98 | 125.2085 | 4.6 | 0.66276 | 6.6628
1 | 141.4138 | 60.0003 | 1997.537 | 124.2583 | 6.8 | 0.83251 | 6.8325
1 | 141.901 | 60 | 2027.748 | 123.883 | 10 | 1 | 7
1 | 142.5547 | 60.0003 | 2056.576 | 124.0275 | 14.6 | 1.1644 | 7.1644
1 | 142.9918 | 59.9999 | 2086.858 | 124.8627 | 21.5 | 1.3324 | 7.3324
1 | 143.679 | 59.9997 | 2117.492 | 125.6211 | 31.6 | 1.4997 | 7.4997
1 | 144.4662 | 59.9995 | 2145.627 | 124.6859 | 46.4 | 1.6665 | 7.6665
1 | 144.7867 | 59.9996 | 2173.416 | 125.4066 | 68 | 1.8325 | 7.8325
1 | 144.9736 | 59.9995 | 2180.376 | 128.7377 | 100 | 2 | 8
-3.9 | 195.7156 | 65.0002 | 691.0581 | 247.2136 | 0.01 | -2 | 1.9 |  |  | Hand |  | WLF
2 | 208.2813 | 65 | 807.146 | 243.7028 | 0.02 | -1.699 | 2.201 |  | Temp | Shift |  | Shift
2 | 230.0132 | 65.0002 | 874.48 | 236.1989 | 0.03 | -1.5229 | 2.3771 |  | 50 |  |  | 16.3534
2 | 237.4095 | 64.9996 | 952.3358 | 230.1482 | 0.05 | -1.301 | 2.599 |  | 55 |  |  | 11.0127
2 | 258.1386 | 65 | 1003.414 | 224.6248 | 0.07 | -1.1549 | 2.7451 |  | 60 | -6 | 6 | 7.1311
2 | 263.6987 | 65.0001 | 1054.497 | 219.5368 | 0.1 | -1 | 2.9 |  | 65 | -3.9 | 3.9 | 4.1827
2 | 268.4235 | 64.9999 | 1110.02 | 214.2122 | 0.15 | -0.82391 | 3.0761 |  | 70 | -1.6 | 1.6 | 1.867
2 | 279.1484 | 65 | 1160.983 | 208.6521 | 0.22 | -0.65758 | 3.2424 |  | 75 | 0 | 0 | 0
2 | 290.8732 | 64.9999 | 1210.294 | 203.2481 | 0.32 | -0.49485 | 3.4051 |  | 80 | 1.2 | -1.2 | -1.5371
2 | 302.5949 | 64.9999 | 1256.43 | 198.6967 | 0.46 | -0.33724 | 3.5628 |  | 85 | 2.1 | -2.1 | -2.8247
2 | 314.316 | 65.0002 | 1304.481 | 193.9149 | 0.68 | -0.16749 | 3.7325 |  | 90 | 2.9 | -2.9 | -3.9189
2 | 316.2357 | 64.9995 | 1348.542 | 189.7609 | 1 | 0 | 3.9 |  | 95 | 3.6 | -3.6 | -4.8603
2 | 316.7215 | 64.9995 | 1395.328 | 186.5826 | 1.5 | 0.17609 | 4.0761 |  | 100 | 4.2 | -4.2 | -5.6789
2 | 318.8405 | 65.0004 | 1438.545 | 183.1518 | 2.2 | 0.34242 | 4.2424 |  | 105 |  |  | -6.3971
2 | 321.226 | 64.9999 | 1480.018 | 179.5654 | 3.2 | 0.50515 | 4.4051 |  | 110 |  |  | -7.0323
2 | 323.611 | 65.0001 | 1520.339 | 177.8973 | 4.6 | 0.66276 | 4.5628 |  |  | C1= | 17.4
2 | 325.9956 | 64.9998 | 1562.296 | 175.7621 | 6.8 | 0.83251 | 4.7325 |  |  | C2= | 51.6
2 | 326.5782 | 65.0002 | 1603.7 | 174.2488 | 10 | 1 | 4.9 |  |  | T0= | 75
2 | 327.6598 | 65.0004 | 1643.249 | 172.9036 | 14.6 | 1.1644 | 5.0644 | C1 = 17.4 and C2 = 51.6 are called the "Universal Constants"
2 | 328.2748 | 65.0002 | 1684.281 | 172.4156 | 21.5 | 1.3324 | 5.2324
2 | 329.3895 | 65.0005 | 1724.911 | 171.9454 | 31.6 | 1.4997 | 5.3997
2 | 330.6041 | 65 | 1761.61 | 170.9248 | 46.4 | 1.6665 | 5.5665
2 | 331.0187 | 65.0004 | 1801.584 | 169.3651 | 68 | 1.8325 | 5.7325
2 | 331.3005 | 64.9998 | 1822.023 | 171.3306 | 100 | 2 | 5.9
-1.6 | 7.957 | 69.9848 | 493.7896 | 200.561 | 0.1 | -1 | 0.6
3 | 12.0403 | 69.9965 | 473.6807 | 194.8566 | 0.15 | -0.82391 | 0.77609
3 | 20.2564 | 69.9974 | 489.5026 | 195.8867 | 0.22 | -0.65758 | 0.94242
3 | 28.6307 | 70.001 | 534.0289 | 198.8818 | 0.32 | -0.49485 | 1.1051
3 | 37.005 | 70.0009 | 577.9718 | 201.3202 | 0.46 | -0.33724 | 1.2628
3 | 45.3794 | 70.0007 | 625.1761 | 203.1415 | 0.68 | -0.16749 | 1.4325
3 | 47.2183 | 70.0006 | 673.6509 | 204.6474 | 1 | 0 | 1.6
3 | 47.5572 | 70.0004 | 723.6103 | 205.4976 | 1.5 | 0.17609 | 1.7761
3 | 48.9965 | 70.0004 | 768.0219 | 205.5338 | 2.2 | 0.34242 | 1.9424
3 | 50.7025 | 70.0011 | 811.7671 | 205.135 | 3.2 | 0.50515 | 2.1051
3 | 52.2398 | 70.0006 | 854.0158 | 204.4387 | 4.6 | 0.66276 | 2.2628
3 | 53.7772 | 70.0003 | 898.5549 | 203.3218 | 6.8 | 0.83251 | 2.4325
3 | 54.2643 | 70.0004 | 944.4071 | 202.2379 | 10 | 1 | 2.6
3 | 54.918 | 70.0004 | 985.6447 | 201.183 | 14.6 | 1.1644 | 2.7644
3 | 55.3552 | 70.0004 | 1029.224 | 200.1253 | 21.5 | 1.3324 | 2.9324
3 | 56.0423 | 70.0002 | 1069.785 | 199.3049 | 31.6 | 1.4997 | 3.0997
3 | 56.8295 | 70.0007 | 1106.345 | 197.4299 | 46.4 | 1.6665 | 3.2665
3 | 57.1685 | 70.0015 | 1149.43 | 195.2976 | 68 | 1.8325 | 3.4325
3 | 57.3755 | 70.0009 | 1178.601 | 195.6062 | 100 | 2 | 3.6
0 | 69.1038 | 74.9998 | 93.0748 | 77.7949 | 0.1 | -1 | -1
4 | 72.1448 | 74.999 | 109.4228 | 88.5765 | 0.15 | -0.82391 | -0.82391
4 | 80.3884 | 74.9997 | 128.8849 | 99.6518 | 0.22 | -0.65758 | -0.65758
4 | 90.4702 | 75.0003 | 154.1653 | 112.3148 | 0.32 | -0.49485 | -0.49485
4 | 100.5472 | 74.9999 | 182.3681 | 124.9001 | 0.46 | -0.33724 | -0.33724
4 | 109.7867 | 75.0001 | 215.5117 | 137.9513 | 0.68 | -0.16749 | -0.16749
4 | 111.6658 | 75.0005 | 249.8812 | 149.9729 | 1 | 0 | 0
4 | 112.057 | 74.9999 | 288.8802 | 162.2856 | 1.5 | 0.17609 | 0.17609
4 | 113.511 | 75 | 328.451 | 172.8466 | 2.2 | 0.34242 | 0.34242
4 | 115.2293 | 75.0004 | 369.1983 | 182.3435 | 3.2 | 0.50515 | 0.50515
4 | 116.9462 | 74.9998 | 410.3783 | 190.5571 | 4.6 | 0.66276 | 0.66276
4 | 118.6615 | 75.0001 | 456.123 | 198.3502 | 6.8 | 0.83251 | 0.83251
4 | 119.1745 | 75.0001 | 502.3746 | 205.1766 | 10 | 1 | 1
4 | 119.9203 | 75.0004 | 548.7376 | 210.6116 | 14.6 | 1.1644 | 1.1644
4 | 120.3993 | 75.0006 | 596.5068 | 215.6384 | 21.5 | 1.3324 | 1.3324
4 | 121.1783 | 75.0004 | 643.908 | 219.5342 | 31.6 | 1.4997 | 1.4997
4 | 122.0593 | 75.0005 | 687.6749 | 220.7832 | 46.4 | 1.6665 | 1.6665
4 | 122.4118 | 75.0006 | 732.8198 | 222.1056 | 68 | 1.8325 | 1.8325
4 | 122.642 | 75.0011 | 768.2871 | 224.6848 | 100 | 2 | 2
1.2 | 132.799 | 79.9749 | 26.1069 | 19.1905 | 0.1 | -1 | -2.2
5 | 137.2384 | 79.9985 | 29.3322 | 22.7868 | 0.15 | -0.82391 | -2.0239
5 | 147.1577 | 79.9999 | 34.3504 | 27.9793 | 0.22 | -0.65758 | -1.8576
5 | 158.0802 | 80.0001 | 41.1946 | 34.7022 | 0.32 | -0.49485 | -1.6949
5 | 168.9992 | 80.0001 | 49.479 | 42.3825 | 0.46 | -0.33724 | -1.5372
5 | 179.9232 | 80 | 60.373 | 51.8092 | 0.68 | -0.16749 | -1.3675
5 | 181.8358 | 79.9998 | 72.6754 | 61.8829 | 1 | 0 | -1.2
5 | 182.2795 | 80.0002 | 88.3071 | 73.6801 | 1.5 | 0.17609 | -1.0239
5 | 184.0885 | 80.0002 | 106.2827 | 85.7579 | 2.2 | 0.34242 | -0.85758
5 | 185.9942 | 80.0003 | 126.8644 | 98.4205 | 3.2 | 0.50515 | -0.69485
5 | 187.8938 | 79.9997 | 149.8345 | 111.2137 | 4.6 | 0.66276 | -0.53724
5 | 189.7877 | 79.9997 | 178.0198 | 125.3484 | 6.8 | 0.83251 | -0.36749
5 | 190.327 | 79.9999 | 209.1137 | 139.4063 | 10 | 1 | -0.2
5 | 191.0795 | 80.0003 | 242.95 | 153.0369 | 14.6 | 1.1644 | -0.035647
5 | 191.564 | 80.0003 | 280.864 | 166.8696 | 21.5 | 1.3324 | 0.13244
5 | 192.3485 | 79.9999 | 322.1779 | 179.8454 | 31.6 | 1.4997 | 0.29969
5 | 193.2345 | 80.0006 | 362.3582 | 190.3309 | 46.4 | 1.6665 | 0.46652
5 | 193.6003 | 80.0011 | 408.3309 | 200.553 | 68 | 1.8325 | 0.63251
5 | 193.8545 | 80.0007 | 450.3217 | 211.7791 | 100 | 2 | 0.8
2.1 | 205.0635 | 84.9934 | 15.7603 | 5.8355 | 0.1 | -1 | -3.1
6 | 207.7676 | 85.0001 | 16.8543 | 6.9913 | 0.15 | -0.82391 | -2.9239
6 | 215.9952 | 85 | 18.2979 | 8.4394 | 0.22 | -0.65758 | -2.7576
6 | 225.2332 | 84.9999 | 20.2055 | 10.4347 | 0.32 | -0.49485 | -2.5949
6 | 235.3084 | 85 | 22.4993 | 12.8985 | 0.46 | -0.33724 | -2.4372
6 | 245.3848 | 85.0002 | 25.4845 | 16.1912 | 0.68 | -0.16749 | -2.2675
6 | 247.294 | 85.0005 | 28.8513 | 20.0404 | 1 | 0 | -2.1
6 | 247.7368 | 84.9993 | 33.2679 | 25.0311 | 1.5 | 0.17609 | -1.9239
6 | 249.5465 | 85.0007 | 38.645 | 30.7867 | 2.2 | 0.34242 | -1.7576
6 | 251.6222 | 84.9999 | 45.2439 | 37.5391 | 3.2 | 0.50515 | -1.5949
6 | 253.5287 | 84.9996 | 53.1811 | 45.2059 | 4.6 | 0.66276 | -1.4372
6 | 257.7994 | 84.8424 | 71.3788 | 60.9147 | 6.8 | 0.83251 | -1.2675
6 | 258.3408 | 84.93 | 83.8549 | 70.9774 | 10 | 1 | -1.1
6 | 259.1816 | 84.9936 | 97.6819 | 81.4624 | 14.6 | 1.1644 | -0.93565
6 | 259.7058 | 85.0092 | 116.0951 | 94.3341 | 21.5 | 1.3324 | -0.76756
6 | 260.492 | 85.0155 | 137.6859 | 107.7168 | 31.6 | 1.4997 | -0.60031
6 | 261.4584 | 85.0078 | 159.8464 | 120.6722 | 46.4 | 1.6665 | -0.43348
6 | 261.7988 | 85.0046 | 192.1398 | 135.8346 | 68 | 1.8325 | -0.26749
6 | 262.029 | 85.0024 | 219.7118 | 152.7212 | 100 | 2 | -0.1
2.9 | 271.6766 | 89.9665 | 12.7298 | 2.7742 | 0.1 | -1 | -3.9
7 | 274.3808 | 89.9997 | 13.2351 | 3.1299 | 0.15 | -0.82391 | -3.7239
7 | 281.7578 | 89.9999 | 13.8683 | 3.5811 | 0.22 | -0.65758 | -3.5576
7 | 289.3006 | 89.9998 | 14.6943 | 4.215 | 0.32 | -0.49485 | -3.3949
7 | 296.844 | 89.9997 | 15.6278 | 5.0074 | 0.46 | -0.33724 | -3.2372
7 | 305.2239 | 89.9999 | 16.7941 | 6.0963 | 0.68 | -0.16749 | -3.0675
7 | 307.0722 | 89.9997 | 18.042 | 7.4197 | 1 | 0 | -2.9
7 | 307.422 | 89.9999 | 19.5748 | 9.1728 | 1.5 | 0.17609 | -2.7239
7 | 309.0434 | 89.9998 | 21.4022 | 11.2992 | 2.2 | 0.34242 | -2.5576
7 | 310.9336 | 90.0003 | 23.6185 | 13.9125 | 3.2 | 0.50515 | -2.3949
7 | 312.8274 | 89.9999 | 26.2811 | 17.0487 | 4.6 | 0.66276 | -2.2372
7 | 314.7335 | 89.9999 | 29.868 | 21.2293 | 6.8 | 0.83251 | -2.0675
7 | 315.2898 | 90.0001 | 34.3065 | 26.3115 | 10 | 1 | -1.9
7 | 316.1459 | 90.0001 | 39.7403 | 32.4289 | 14.6 | 1.1644 | -1.7356
7 | 316.6354 | 90.0002 | 47.036 | 40.1494 | 21.5 | 1.3324 | -1.5676
7 | 317.4168 | 89.9999 | 56.8655 | 49.295 | 31.6 | 1.4997 | -1.4003
7 | 318.1188 | 90.0002 | 66.2147 | 58.7225 | 46.4 | 1.6665 | -1.2335
7 | 318.4812 | 90.0008 | 82.6942 | 70.4409 | 68 | 1.8325 | -1.0675
7 | 318.6887 | 90.0006 | 93.1864 | 84.6917 | 100 | 2 | -0.9
3.6 | 328.3433 | 94.9661 | 10.8405 | 1.8039 | 0.1 | -1 | -4.6
8 | 330.7121 | 94.9979 | 11.1721 | 1.9458 | 0.15 | -0.82391 | -4.4239
8 | 338.0872 | 94.9998 | 11.5408 | 2.1154 | 0.22 | -0.65758 | -4.2576
8 | 346.4627 | 94.9997 | 12.0553 | 2.3544 | 0.32 | -0.49485 | -4.0949
8 | 354.8385 | 94.9999 | 12.6252 | 2.6566 | 0.46 | -0.33724 | -3.9372
8 | 363.2147 | 95.0002 | 13.2921 | 3.0677 | 0.68 | -0.16749 | -3.7675
8 | 365.0575 | 94.9991 | 13.9499 | 3.5743 | 1 | 0 | -3.6
8 | 365.4006 | 94.9989 | 14.7169 | 4.2399 | 1.5 | 0.17609 | -3.4239
8 | 366.8448 | 95.0007 | 15.5769 | 5.0602 | 2.2 | 0.34242 | -3.2576
8 | 368.388 | 95.0003 | 16.5687 | 6.0815 | 3.2 | 0.50515 | -3.0949
8 | 370.1007 | 94.9996 | 17.7162 | 7.3433 | 4.6 | 0.66276 | -2.9372
8 | 371.816 | 95 | 19.2176 | 9.065 | 6.8 | 0.83251 | -2.7675
8 | 372.3352 | 95.0001 | 21.0287 | 11.2425 | 10 | 1 | -2.6
8 | 373.088 | 94.9999 | 23.1697 | 13.97 | 14.6 | 1.1644 | -2.4356
8 | 373.533 | 95.0001 | 26.2296 | 17.6822 | 21.5 | 1.3324 | -2.2676
8 | 374.135 | 95 | 30.7321 | 22.2803 | 31.6 | 1.4997 | -2.1003
8 | 375.009 | 95.0004 | 33.469 | 26.6753 | 46.4 | 1.6665 | -1.9335
8 | 375.3495 | 95.0006 | 41.8849 | 33.0714 | 68 | 1.8325 | -1.7675
8 | 375.555 | 95.0002 | 42.7135 | 41.6946 | 100 | 2 | -1.6
4.2 | 388.0175 | 99.9896 | 9.2533 | 1.3733 | 0.1 | -1 | -5.2
9 | 391.0584 | 100.0003 | 9.5517 | 1.4501 | 0.15 | -0.82391 | -5.0239
9 | 397.5959 | 99.9997 | 9.895 | 1.5406 | 0.22 | -0.65758 | -4.8576
9 | 405.9707 | 99.9999 | 10.3129 | 1.6576 | 0.32 | -0.49485 | -4.6949
9 | 414.3456 | 99.9999 | 10.7525 | 1.7985 | 0.46 | -0.33724 | -4.5372
9 | 422.7206 | 100.0003 | 11.2432 | 1.9846 | 0.68 | -0.16749 | -4.3675
9 | 424.5618 | 99.9999 | 11.7007 | 2.203 | 1 | 0 | -4.2
9 | 424.9032 | 99.9994 | 12.2113 | 2.4912 | 1.5 | 0.17609 | -4.0239
9 | 426.3452 | 100.0001 | 12.7535 | 2.8426 | 2.2 | 0.34242 | -3.8576
9 | 428.0543 | 100 | 13.348 | 3.2802 | 3.2 | 0.50515 | -3.6949
9 | 429.764 | 100.0006 | 14.0022 | 3.8197 | 4.6 | 0.66276 | -3.5372
9 | 431.4748 | 99.9998 | 14.8153 | 4.5682 | 6.8 | 0.83251 | -3.3675
9 | 431.9878 | 99.9997 | 15.7468 | 5.5311 | 10 | 1 | -3.2
9 | 432.906 | 99.9999 | 16.7919 | 6.8061 | 14.6 | 1.1644 | -3.0356
9 | 433.308 | 100.0002 | 18.4069 | 8.6757 | 21.5 | 1.3324 | -2.8676
9 | 434.0818 | 100 | 21.0126 | 11.0222 | 31.6 | 1.4997 | -2.7003
9 | 434.9556 | 100.0004 | 21.31 | 12.699 | 46.4 | 1.6665 | -2.5335
9 | 435.2762 | 100.0003 | 26.6747 | 15.9051 | 68 | 1.8325 | -2.3675
9 | 435.4632 | 100.0005 | 23.4908 | 20.7265 | 100 | 2 | -2.2

## Shifted plus WLF Best Fit
[7 empty] | shifted | shifted
Shift | Time (min) | Temp C | S. Mod MPa | Loss Mod | Freq (Hz) | log(Freq) | log(Freq) | Freq.
-6 | 51.8088 | 60.0003 | 1296.544 | 237.7712 | 0.01 | -2 | 4 | 9999.999
1 | 65.2015 | 60 | 1411.387 | 210.5737 | 0.02 | -1.699 | 4.301 | 20000
1 | 78.574 | 60.0002 | 1475.196 | 194.9356 | 0.03 | -1.5229 | 4.4771 | 30000
1 | 84.6188 | 60 | 1538.957 | 181.0072 | 0.05 | -1.301 | 4.699 | 50000
1 | 96.9939 | 60.0002 | 1585.059 | 171.678 | 0.07 | -1.1549 | 4.8451 | 70000
1 | 101.5351 | 60 | 1625.829 | 165.0875 | 0.1 | -1 | 5 | 100000
1 | 104.2428 | 60 | 1666.504 | 156.9894 | 0.15 | -0.82391 | 5.1761 | 150000
1 | 110.7843 | 59.9999 | 1706.336 | 150.109 | 0.22 | -0.65758 | 5.3424 | 220000
1 | 118.3248 | 60.0001 | 1742.52 | 144.1039 | 0.32 | -0.49485 | 5.5051 | 320000
1 | 125.8643 | 59.9999 | 1776.425 | 139.5181 | 0.46 | -0.33724 | 5.6628 | 460000
1 | 133.4038 | 60 | 1812.4 | 135.3332 | 0.68 | -0.16749 | 5.8325 | 680000
1 | 135.2258 | 60.0001 | 1845.133 | 132.1513 | 1 | 0 | 6 | 1000000
1 | 135.5302 | 60.0004 | 1877.809 | 129.7192 | 1.5 | 0.17609 | 6.1761 | 1500000
1 | 136.802 | 60.0002 | 1908.669 | 127.6752 | 2.2 | 0.34242 | 6.3424 | 2200000
1 | 138.3394 | 60.0001 | 1938.134 | 126.1464 | 3.2 | 0.50515 | 6.5051 | 3200000
1 | 139.8766 | 60.0003 | 1966.98 | 125.2085 | 4.6 | 0.66276 | 6.6628 | 4600000
1 | 141.4138 | 60.0003 | 1997.537 | 124.2583 | 6.8 | 0.83251 | 6.8325 | 6800000
1 | 141.901 | 60 | 2027.748 | 123.883 | 10 | 1 | 7 | 10000000
1 | 142.5547 | 60.0003 | 2056.576 | 124.0275 | 14.6 | 1.1644 | 7.1644 | 14600000
1 | 142.9918 | 59.9999 | 2086.858 | 124.8627 | 21.5 | 1.3324 | 7.3324 | 21500000
1 | 143.679 | 59.9997 | 2117.492 | 125.6211 | 31.6 | 1.4997 | 7.4997 | 31600000
1 | 144.4662 | 59.9995 | 2145.627 | 124.6859 | 46.4 | 1.6665 | 7.6665 | 46400000
1 | 144.7867 | 59.9996 | 2173.416 | 125.4066 | 68 | 1.8325 | 7.8325 | 68000000
1 | 144.9736 | 59.9995 | 2180.376 | 128.7377 | 100 | 2 | 8 | 100000000
-3.9 | 195.7156 | 65.0002 | 691.0581 | 247.2136 | 0.01 | -2 | 1.9 | 79.4328
2 | 208.2813 | 65 | 807.146 | 243.7028 | 0.02 | -1.699 | 2.201 | 158.8656 |  | Hand |  | WLF
2 | 230.0132 | 65.0002 | 874.48 | 236.1989 | 0.03 | -1.5229 | 2.3771 | 238.2985 | Temp | Shift |  | Shift | Error
2 | 237.4095 | 64.9996 | 952.3358 | 230.1482 | 0.05 | -1.301 | 2.599 | 397.1641 | 50 |  |  | 17.417
2 | 258.1386 | 65 | 1003.414 | 224.6248 | 0.07 | -1.1549 | 2.7451 | 556.0298 | 55 |  |  | 10.5773
2 | 263.6987 | 65.0001 | 1054.497 | 219.5368 | 0.1 | -1 | 2.9 | 794.3282 | 60 | -6 | 6 | 6.3931 | 0.0042915
2 | 268.4235 | 64.9999 | 1110.02 | 214.2122 | 0.15 | -0.82391 | 3.0761 | 1191.4924 | 65 | -3.9 | 3.9 | 3.5692 | 0.0071949
2 | 279.1484 | 65 | 1160.983 | 208.6521 | 0.22 | -0.65758 | 3.2424 | 1747.5221 | 70 | -1.6 | 1.6 | 1.5351 | 0.0016477
2 | 290.8732 | 64.9999 | 1210.294 | 203.2481 | 0.32 | -0.49485 | 3.4051 | 2541.8504 | 75 | 0 | 0 | 0 | 0
2 | 302.5949 | 64.9999 | 1256.43 | 198.6967 | 0.46 | -0.33724 | 3.5628 | 3653.9099 | 80 | 1.2 | -1.2 | -1.1996 | 1.2402e-07
2 | 314.316 | 65.0002 | 1304.481 | 193.9149 | 0.68 | -0.16749 | 3.7325 | 5401.432 | 85 | 2.1 | -2.1 | -2.1628 | 0.00089485
2 | 316.2357 | 64.9995 | 1348.542 | 189.7609 | 1 | 0 | 3.9 | 7943.2823 | 90 | 2.9 | -2.9 | -2.9533 | 0.00033787
2 | 316.7215 | 64.9995 | 1395.328 | 186.5826 | 1.5 | 0.17609 | 4.0761 | 11914.9235 | 95 | 3.6 | -3.6 | -3.6137 | 1.4454e-05
2 | 318.8405 | 65.0004 | 1438.545 | 183.1518 | 2.2 | 0.34242 | 4.2424 | 17475.2212 | 100 | 4.2 | -4.2 | -4.1736 | 3.9388e-05
2 | 321.226 | 64.9999 | 1480.018 | 179.5654 | 3.2 | 0.50515 | 4.4051 | 25418.5035 | 105 |  |  | -4.6545
2 | 323.611 | 65.0001 | 1520.339 | 177.8973 | 4.6 | 0.66276 | 4.5628 | 36539.0988 | 110 |  |  | -5.0718
2 | 325.9956 | 64.9998 | 1562.296 | 175.7621 | 6.8 | 0.83251 | 4.7325 | 54014.32 |  |  |  | ERROR SUM = | 0.014421
2 | 326.5782 | 65.0002 | 1603.7 | 174.2488 | 10 | 1 | 4.9 | 79432.8235
2 | 327.6598 | 65.0004 | 1643.249 | 172.9036 | 14.6 | 1.1644 | 5.0644 | 115971.9223 |  | C1= | 10.9779
2 | 328.2748 | 65.0002 | 1684.281 | 172.4156 | 21.5 | 1.3324 | 5.2324 | 170780.5705 |  | C2= | 40.7574
2 | 329.3895 | 65.0005 | 1724.911 | 171.9454 | 31.6 | 1.4997 | 5.3997 | 251007.7222 |  | T0= | 75
2 | 330.6041 | 65 | 1761.61 | 170.9248 | 46.4 | 1.6665 | 5.5665 | 368568.3009
2 | 331.0187 | 65.0004 | 1801.584 | 169.3651 | 68 | 1.8325 | 5.7325 | 540143.1996
2 | 331.3005 | 64.9998 | 1822.023 | 171.3306 | 100 | 2 | 5.9 | 794328.2347
-1.6 | 7.957 | 69.9848 | 493.7896 | 200.561 | 0.1 | -1 | 0.6 | 3.9811
3 | 12.0403 | 69.9965 | 473.6807 | 194.8566 | 0.15 | -0.82391 | 0.77609 | 5.9716
3 | 20.2564 | 69.9974 | 489.5026 | 195.8867 | 0.22 | -0.65758 | 0.94242 | 8.7584
3 | 28.6307 | 70.001 | 534.0289 | 198.8818 | 0.32 | -0.49485 | 1.1051 | 12.7394
3 | 37.005 | 70.0009 | 577.9718 | 201.3202 | 0.46 | -0.33724 | 1.2628 | 18.3129
3 | 45.3794 | 70.0007 | 625.1761 | 203.1415 | 0.68 | -0.16749 | 1.4325 | 27.0713
3 | 47.2183 | 70.0006 | 673.6509 | 204.6474 | 1 | 0 | 1.6 | 39.8107
3 | 47.5572 | 70.0004 | 723.6103 | 205.4976 | 1.5 | 0.17609 | 1.7761 | 59.7161
3 | 48.9965 | 70.0004 | 768.0219 | 205.5338 | 2.2 | 0.34242 | 1.9424 | 87.5836
3 | 50.7025 | 70.0011 | 811.7671 | 205.135 | 3.2 | 0.50515 | 2.1051 | 127.3943
3 | 52.2398 | 70.0006 | 854.0158 | 204.4387 | 4.6 | 0.66276 | 2.2628 | 183.1293
3 | 53.7772 | 70.0003 | 898.5549 | 203.3218 | 6.8 | 0.83251 | 2.4325 | 270.7129
3 | 54.2643 | 70.0004 | 944.4071 | 202.2379 | 10 | 1 | 2.6 | 398.1072
3 | 54.918 | 70.0004 | 985.6447 | 201.183 | 14.6 | 1.1644 | 2.7644 | 581.2365
3 | 55.3552 | 70.0004 | 1029.224 | 200.1253 | 21.5 | 1.3324 | 2.9324 | 855.9304
3 | 56.0423 | 70.0002 | 1069.785 | 199.3049 | 31.6 | 1.4997 | 3.0997 | 1258.0187
3 | 56.8295 | 70.0007 | 1106.345 | 197.4299 | 46.4 | 1.6665 | 3.2665 | 1847.2173
3 | 57.1685 | 70.0015 | 1149.43 | 195.2976 | 68 | 1.8325 | 3.4325 | 2707.1288
3 | 57.3755 | 70.0009 | 1178.601 | 195.6062 | 100 | 2 | 3.6 | 3981.0717
0 | 69.1038 | 74.9998 | 93.0748 | 77.7949 | 0.1 | -1 | -1 | 0.1
4 | 72.1448 | 74.999 | 109.4228 | 88.5765 | 0.15 | -0.82391 | -0.82391 | 0.15
4 | 80.3884 | 74.9997 | 128.8849 | 99.6518 | 0.22 | -0.65758 | -0.65758 | 0.22
4 | 90.4702 | 75.0003 | 154.1653 | 112.3148 | 0.32 | -0.49485 | -0.49485 | 0.32
4 | 100.5472 | 74.9999 | 182.3681 | 124.9001 | 0.46 | -0.33724 | -0.33724 | 0.46
4 | 109.7867 | 75.0001 | 215.5117 | 137.9513 | 0.68 | -0.16749 | -0.16749 | 0.68
4 | 111.6658 | 75.0005 | 249.8812 | 149.9729 | 1 | 0 | 0 | 1
4 | 112.057 | 74.9999 | 288.8802 | 162.2856 | 1.5 | 0.17609 | 0.17609 | 1.5
4 | 113.511 | 75 | 328.451 | 172.8466 | 2.2 | 0.34242 | 0.34242 | 2.2
4 | 115.2293 | 75.0004 | 369.1983 | 182.3435 | 3.2 | 0.50515 | 0.50515 | 3.2
4 | 116.9462 | 74.9998 | 410.3783 | 190.5571 | 4.6 | 0.66276 | 0.66276 | 4.6
4 | 118.6615 | 75.0001 | 456.123 | 198.3502 | 6.8 | 0.83251 | 0.83251 | 6.8
4 | 119.1745 | 75.0001 | 502.3746 | 205.1766 | 10 | 1 | 1 | 10
4 | 119.9203 | 75.0004 | 548.7376 | 210.6116 | 14.6 | 1.1644 | 1.1644 | 14.6
4 | 120.3993 | 75.0006 | 596.5068 | 215.6384 | 21.5 | 1.3324 | 1.3324 | 21.5
4 | 121.1783 | 75.0004 | 643.908 | 219.5342 | 31.6 | 1.4997 | 1.4997 | 31.6
4 | 122.0593 | 75.0005 | 687.6749 | 220.7832 | 46.4 | 1.6665 | 1.6665 | 46.4
4 | 122.4118 | 75.0006 | 732.8198 | 222.1056 | 68 | 1.8325 | 1.8325 | 68
4 | 122.642 | 75.0011 | 768.2871 | 224.6848 | 100 | 2 | 2 | 100
1.2 | 132.799 | 79.9749 | 26.1069 | 19.1905 | 0.1 | -1 | -2.2 | 0.0063096
5 | 137.2384 | 79.9985 | 29.3322 | 22.7868 | 0.15 | -0.82391 | -2.0239 | 0.0094644
5 | 147.1577 | 79.9999 | 34.3504 | 27.9793 | 0.22 | -0.65758 | -1.8576 | 0.013881
5 | 158.0802 | 80.0001 | 41.1946 | 34.7022 | 0.32 | -0.49485 | -1.6949 | 0.020191
5 | 168.9992 | 80.0001 | 49.479 | 42.3825 | 0.46 | -0.33724 | -1.5372 | 0.029024
5 | 179.9232 | 80 | 60.373 | 51.8092 | 0.68 | -0.16749 | -1.3675 | 0.042905
5 | 181.8358 | 79.9998 | 72.6754 | 61.8829 | 1 | 0 | -1.2 | 0.063096
5 | 182.2795 | 80.0002 | 88.3071 | 73.6801 | 1.5 | 0.17609 | -1.0239 | 0.094644
5 | 184.0885 | 80.0002 | 106.2827 | 85.7579 | 2.2 | 0.34242 | -0.85758 | 0.13881
5 | 185.9942 | 80.0003 | 126.8644 | 98.4205 | 3.2 | 0.50515 | -0.69485 | 0.20191
5 | 187.8938 | 79.9997 | 149.8345 | 111.2137 | 4.6 | 0.66276 | -0.53724 | 0.29024
5 | 189.7877 | 79.9997 | 178.0198 | 125.3484 | 6.8 | 0.83251 | -0.36749 | 0.42905
5 | 190.327 | 79.9999 | 209.1137 | 139.4063 | 10 | 1 | -0.2 | 0.63096
5 | 191.0795 | 80.0003 | 242.95 | 153.0369 | 14.6 | 1.1644 | -0.035647 | 0.9212
5 | 191.564 | 80.0003 | 280.864 | 166.8696 | 21.5 | 1.3324 | 0.13244 | 1.3566
5 | 192.3485 | 79.9999 | 322.1779 | 179.8454 | 31.6 | 1.4997 | 0.29969 | 1.9938
5 | 193.2345 | 80.0006 | 362.3582 | 190.3309 | 46.4 | 1.6665 | 0.46652 | 2.9276
5 | 193.6003 | 80.0011 | 408.3309 | 200.553 | 68 | 1.8325 | 0.63251 | 4.2905
5 | 193.8545 | 80.0007 | 450.3217 | 211.7791 | 100 | 2 | 0.8 | 6.3096
2.1 | 205.0635 | 84.9934 | 15.7603 | 5.8355 | 0.1 | -1 | -3.1 | 0.00079433
6 | 207.7676 | 85.0001 | 16.8543 | 6.9913 | 0.15 | -0.82391 | -2.9239 | 0.0011915
6 | 215.9952 | 85 | 18.2979 | 8.4394 | 0.22 | -0.65758 | -2.7576 | 0.0017475
6 | 225.2332 | 84.9999 | 20.2055 | 10.4347 | 0.32 | -0.49485 | -2.5949 | 0.0025419
6 | 235.3084 | 85 | 22.4993 | 12.8985 | 0.46 | -0.33724 | -2.4372 | 0.0036539
6 | 245.3848 | 85.0002 | 25.4845 | 16.1912 | 0.68 | -0.16749 | -2.2675 | 0.0054014
6 | 247.294 | 85.0005 | 28.8513 | 20.0404 | 1 | 0 | -2.1 | 0.0079433
6 | 247.7368 | 84.9993 | 33.2679 | 25.0311 | 1.5 | 0.17609 | -1.9239 | 0.011915
6 | 249.5465 | 85.0007 | 38.645 | 30.7867 | 2.2 | 0.34242 | -1.7576 | 0.017475
6 | 251.6222 | 84.9999 | 45.2439 | 37.5391 | 3.2 | 0.50515 | -1.5949 | 0.025419
6 | 253.5287 | 84.9996 | 53.1811 | 45.2059 | 4.6 | 0.66276 | -1.4372 | 0.036539
6 | 257.7994 | 84.8424 | 71.3788 | 60.9147 | 6.8 | 0.83251 | -1.2675 | 0.054014
6 | 258.3408 | 84.93 | 83.8549 | 70.9774 | 10 | 1 | -1.1 | 0.079433
6 | 259.1816 | 84.9936 | 97.6819 | 81.4624 | 14.6 | 1.1644 | -0.93565 | 0.11597
6 | 259.7058 | 85.0092 | 116.0951 | 94.3341 | 21.5 | 1.3324 | -0.76756 | 0.17078
6 | 260.492 | 85.0155 | 137.6859 | 107.7168 | 31.6 | 1.4997 | -0.60031 | 0.25101
6 | 261.4584 | 85.0078 | 159.8464 | 120.6722 | 46.4 | 1.6665 | -0.43348 | 0.36857
6 | 261.7988 | 85.0046 | 192.1398 | 135.8346 | 68 | 1.8325 | -0.26749 | 0.54014
6 | 262.029 | 85.0024 | 219.7118 | 152.7212 | 100 | 2 | -0.1 | 0.79433
2.9 | 271.6766 | 89.9665 | 12.7298 | 2.7742 | 0.1 | -1 | -3.9 | 0.00012589
7 | 274.3808 | 89.9997 | 13.2351 | 3.1299 | 0.15 | -0.82391 | -3.7239 | 0.00018884
7 | 281.7578 | 89.9999 | 13.8683 | 3.5811 | 0.22 | -0.65758 | -3.5576 | 0.00027696
7 | 289.3006 | 89.9998 | 14.6943 | 4.215 | 0.32 | -0.49485 | -3.3949 | 0.00040286
7 | 296.844 | 89.9997 | 15.6278 | 5.0074 | 0.46 | -0.33724 | -3.2372 | 0.00057911
7 | 305.2239 | 89.9999 | 16.7941 | 6.0963 | 0.68 | -0.16749 | -3.0675 | 0.00085607
7 | 307.0722 | 89.9997 | 18.042 | 7.4197 | 1 | 0 | -2.9 | 0.0012589
7 | 307.422 | 89.9999 | 19.5748 | 9.1728 | 1.5 | 0.17609 | -2.7239 | 0.0018884
7 | 309.0434 | 89.9998 | 21.4022 | 11.2992 | 2.2 | 0.34242 | -2.5576 | 0.0027696
7 | 310.9336 | 90.0003 | 23.6185 | 13.9125 | 3.2 | 0.50515 | -2.3949 | 0.0040286
7 | 312.8274 | 89.9999 | 26.2811 | 17.0487 | 4.6 | 0.66276 | -2.2372 | 0.0057911
7 | 314.7335 | 89.9999 | 29.868 | 21.2293 | 6.8 | 0.83251 | -2.0675 | 0.0085607
7 | 315.2898 | 90.0001 | 34.3065 | 26.3115 | 10 | 1 | -1.9 | 0.012589
7 | 316.1459 | 90.0001 | 39.7403 | 32.4289 | 14.6 | 1.1644 | -1.7356 | 0.01838
7 | 316.6354 | 90.0002 | 47.036 | 40.1494 | 21.5 | 1.3324 | -1.5676 | 0.027067
7 | 317.4168 | 89.9999 | 56.8655 | 49.295 | 31.6 | 1.4997 | -1.4003 | 0.039782
7 | 318.1188 | 90.0002 | 66.2147 | 58.7225 | 46.4 | 1.6665 | -1.2335 | 0.058414
7 | 318.4812 | 90.0008 | 82.6942 | 70.4409 | 68 | 1.8325 | -1.0675 | 0.085607
7 | 318.6887 | 90.0006 | 93.1864 | 84.6917 | 100 | 2 | -0.9 | 0.12589
3.6 | 328.3433 | 94.9661 | 10.8405 | 1.8039 | 0.1 | -1 | -4.6 | 2.5119e-05
8 | 330.7121 | 94.9979 | 11.1721 | 1.9458 | 0.15 | -0.82391 | -4.4239 | 3.7678e-05
8 | 338.0872 | 94.9998 | 11.5408 | 2.1154 | 0.22 | -0.65758 | -4.2576 | 5.5262e-05
8 | 346.4627 | 94.9997 | 12.0553 | 2.3544 | 0.32 | -0.49485 | -4.0949 | 8.038e-05
8 | 354.8385 | 94.9999 | 12.6252 | 2.6566 | 0.46 | -0.33724 | -3.9372 | 0.00011555
8 | 363.2147 | 95.0002 | 13.2921 | 3.0677 | 0.68 | -0.16749 | -3.7675 | 0.00017081
8 | 365.0575 | 94.9991 | 13.9499 | 3.5743 | 1 | 0 | -3.6 | 0.00025119
8 | 365.4006 | 94.9989 | 14.7169 | 4.2399 | 1.5 | 0.17609 | -3.4239 | 0.00037678
8 | 366.8448 | 95.0007 | 15.5769 | 5.0602 | 2.2 | 0.34242 | -3.2576 | 0.00055262
8 | 368.388 | 95.0003 | 16.5687 | 6.0815 | 3.2 | 0.50515 | -3.0949 | 0.0008038
8 | 370.1007 | 94.9996 | 17.7162 | 7.3433 | 4.6 | 0.66276 | -2.9372 | 0.0011555
8 | 371.816 | 95 | 19.2176 | 9.065 | 6.8 | 0.83251 | -2.7675 | 0.0017081
8 | 372.3352 | 95.0001 | 21.0287 | 11.2425 | 10 | 1 | -2.6 | 0.0025119
8 | 373.088 | 94.9999 | 23.1697 | 13.97 | 14.6 | 1.1644 | -2.4356 | 0.0036674
8 | 373.533 | 95.0001 | 26.2296 | 17.6822 | 21.5 | 1.3324 | -2.2676 | 0.0054006
8 | 374.135 | 95 | 30.7321 | 22.2803 | 31.6 | 1.4997 | -2.1003 | 0.0079376
8 | 375.009 | 95.0004 | 33.469 | 26.6753 | 46.4 | 1.6665 | -1.9335 | 0.011655
8 | 375.3495 | 95.0006 | 41.8849 | 33.0714 | 68 | 1.8325 | -1.7675 | 0.017081
8 | 375.555 | 95.0002 | 42.7135 | 41.6946 | 100 | 2 | -1.6 | 0.025119
4.2 | 388.0175 | 99.9896 | 9.2533 | 1.3733 | 0.1 | -1 | -5.2 | 6.3096e-06
9 | 391.0584 | 100.0003 | 9.5517 | 1.4501 | 0.15 | -0.82391 | -5.0239 | 9.4644e-06
9 | 397.5959 | 99.9997 | 9.895 | 1.5406 | 0.22 | -0.65758 | -4.8576 | 1.3881e-05
9 | 405.9707 | 99.9999 | 10.3129 | 1.6576 | 0.32 | -0.49485 | -4.6949 | 2.0191e-05
9 | 414.3456 | 99.9999 | 10.7525 | 1.7985 | 0.46 | -0.33724 | -4.5372 | 2.9024e-05
9 | 422.7206 | 100.0003 | 11.2432 | 1.9846 | 0.68 | -0.16749 | -4.3675 | 4.2905e-05
9 | 424.5618 | 99.9999 | 11.7007 | 2.203 | 1 | 0 | -4.2 | 6.3096e-05
9 | 424.9032 | 99.9994 | 12.2113 | 2.4912 | 1.5 | 0.17609 | -4.0239 | 9.4644e-05
9 | 426.3452 | 100.0001 | 12.7535 | 2.8426 | 2.2 | 0.34242 | -3.8576 | 0.00013881
9 | 428.0543 | 100 | 13.348 | 3.2802 | 3.2 | 0.50515 | -3.6949 | 0.00020191
9 | 429.764 | 100.0006 | 14.0022 | 3.8197 | 4.6 | 0.66276 | -3.5372 | 0.00029024
9 | 431.4748 | 99.9998 | 14.8153 | 4.5682 | 6.8 | 0.83251 | -3.3675 | 0.00042905
9 | 431.9878 | 99.9997 | 15.7468 | 5.5311 | 10 | 1 | -3.2 | 0.00063096
9 | 432.906 | 99.9999 | 16.7919 | 6.8061 | 14.6 | 1.1644 | -3.0356 | 0.0009212
9 | 433.308 | 100.0002 | 18.4069 | 8.6757 | 21.5 | 1.3324 | -2.8676 | 0.0013566
9 | 434.0818 | 100 | 21.0126 | 11.0222 | 31.6 | 1.4997 | -2.7003 | 0.0019938
9 | 434.9556 | 100.0004 | 21.31 | 12.699 | 46.4 | 1.6665 | -2.5335 | 0.0029276
9 | 435.2762 | 100.0003 | 26.6747 | 15.9051 | 68 | 1.8325 | -2.3675 | 0.0042905
9 | 435.4632 | 100.0005 | 23.4908 | 20.7265 | 100 | 2 | -2.2 | 0.0063096

## Prony Setup
| NOT Decimated |  |  | Decimated
| Shifted | Storage | Loss | Shifted | Storage | Loss
Note: This is columns K and D from the previous sheet, then sort by Freq (low to high), then decimate to reduce the number of data points. | Freq. | Modulus | Modulus | Freq. | Modulus | Modulus
| 6.3096e-06 | 9.2533 | 1.3733 | 6.3096e-06 | 9.2533 | 1.3733
| 9.4644e-06 | 9.5517 | 1.4501 | 1.3881e-05 | 9.895 | 1.5406
| 1.3881e-05 | 9.895 | 1.5406 | 2.9024e-05 | 10.7525 | 1.7985
| 2.0191e-05 | 10.3129 | 1.6576 | 6.3096e-05 | 11.7007 | 2.203
| 2.5119e-05 | 10.8405 | 1.8039 | 0.00013881 | 12.7535 | 2.8426
| 2.9024e-05 | 10.7525 | 1.7985 | 0.00029024 | 14.0022 | 3.8197
| 3.7678e-05 | 11.1721 | 1.9458 | 0.00063096 | 15.7468 | 5.5311
| 4.2905e-05 | 11.2432 | 1.9846 | 0.0013566 | 18.4069 | 8.6757
| 5.5262e-05 | 11.5408 | 2.1154 | 0.0025119 | 21.0287 | 11.2425
| 6.3096e-05 | 11.7007 | 2.203 | 0.0054006 | 26.2296 | 17.6822
| 8.038e-05 | 12.0553 | 2.3544 | 0.012589 | 34.3065 | 26.3115
| 9.4644e-05 | 12.2113 | 2.4912 | 0.027067 | 47.036 | 40.1494
| 0.00011555 | 12.6252 | 2.6566 | 0.058414 | 66.2147 | 58.7225
| 0.00012589 | 12.7298 | 2.7742 | 0.085607 | 82.6942 | 70.4409
| 0.00013881 | 12.7535 | 2.8426 | 0.13881 | 106.2827 | 85.7579
| 0.00017081 | 13.2921 | 3.0677 | 0.22 | 128.8849 | 99.6518
| 0.00018884 | 13.2351 | 3.1299 | 0.36857 | 159.8464 | 120.6722
| 0.00020191 | 13.348 | 3.2802 | 0.68 | 215.5117 | 137.9513
| 0.00025119 | 13.9499 | 3.5743 | 1.5 | 288.8802 | 162.2856
| 0.00027696 | 13.8683 | 3.5811 | 3.2 | 369.1983 | 182.3435
| 0.00029024 | 14.0022 | 3.8197 | 6.8 | 456.123 | 198.3502
| 0.00037678 | 14.7169 | 4.2399 | 18.3129 | 577.9718 | 201.3202
| 0.00040286 | 14.6943 | 4.215 | 31.6 | 643.908 | 219.5342
| 0.00042905 | 14.8153 | 4.5682 | 59.7161 | 723.6103 | 205.4976
| 0.00055262 | 15.5769 | 5.0602 | 127.3943 | 811.7671 | 205.135
| 0.00057911 | 15.6278 | 5.0074 | 270.7129 | 898.5549 | 203.3218
| 0.00063096 | 15.7468 | 5.5311 | 556.0298 | 1003.414 | 224.6248
| 0.00079433 | 15.7603 | 5.8355 | 1191.4924 | 1110.02 | 214.2122
| 0.0008038 | 16.5687 | 6.0815 | 2541.8504 | 1210.294 | 203.2481
| 0.00085607 | 16.7941 | 6.0963 | 5401.432 | 1304.481 | 193.9149
| 0.0009212 | 16.7919 | 6.8061 | 11914.9235 | 1395.328 | 186.5826
| 0.0011555 | 17.7162 | 7.3433 | 25418.5035 | 1480.018 | 179.5654
| 0.0011915 | 16.8543 | 6.9913 | 54014.32 | 1562.296 | 175.7621
| 0.0012589 | 18.042 | 7.4197 | 115971.9223 | 1643.249 | 172.9036
| 0.0013566 | 18.4069 | 8.6757 | 251007.7222 | 1724.911 | 171.9454
| 0.0017081 | 19.2176 | 9.065 | 540143.1996 | 1801.584 | 169.3651
| 0.0017475 | 18.2979 | 8.4394 | 1500000 | 1877.809 | 129.7192
| 0.0018884 | 19.5748 | 9.1728 | 4600000 | 1966.98 | 125.2085
| 0.0019938 | 21.0126 | 11.0222 | 14600000 | 2056.576 | 124.0275
| 0.0025119 | 21.0287 | 11.2425 | 46400000 | 2145.627 | 124.6859
| 0.0025419 | 20.2055 | 10.4347 | 100000000 | 2180.376 | 128.7377
| 0.0027696 | 21.4022 | 11.2992
| 0.0029276 | 21.31 | 12.699
| 0.0036539 | 22.4993 | 12.8985
| 0.0036674 | 23.1697 | 13.97
| 0.0040286 | 23.6185 | 13.9125
| 0.0042905 | 26.6747 | 15.9051
| 0.0054006 | 26.2296 | 17.6822
| 0.0054014 | 25.4845 | 16.1912
| 0.0057911 | 26.2811 | 17.0487
| 0.0063096 | 26.1069 | 19.1905
| 0.0063096 | 23.4908 | 20.7265
| 0.0079376 | 30.7321 | 22.2803
| 0.0079433 | 28.8513 | 20.0404
| 0.0085607 | 29.868 | 21.2293
| 0.0094644 | 29.3322 | 22.7868
| 0.011655 | 33.469 | 26.6753
| 0.011915 | 33.2679 | 25.0311
| 0.012589 | 34.3065 | 26.3115
| 0.013881 | 34.3504 | 27.9793
| 0.017081 | 41.8849 | 33.0714
| 0.017475 | 38.645 | 30.7867
| 0.01838 | 39.7403 | 32.4289
| 0.020191 | 41.1946 | 34.7022
| 0.025119 | 42.7135 | 41.6946
| 0.025419 | 45.2439 | 37.5391
| 0.027067 | 47.036 | 40.1494
| 0.029024 | 49.479 | 42.3825
| 0.036539 | 53.1811 | 45.2059
| 0.039782 | 56.8655 | 49.295
| 0.042905 | 60.373 | 51.8092
| 0.054014 | 71.3788 | 60.9147
| 0.058414 | 66.2147 | 58.7225
| 0.063096 | 72.6754 | 61.8829
| 0.079433 | 83.8549 | 70.9774
| 0.085607 | 82.6942 | 70.4409
| 0.094644 | 88.3071 | 73.6801
| 0.1 | 93.0748 | 77.7949
| 0.11597 | 97.6819 | 81.4624
| 0.12589 | 93.1864 | 84.6917
| 0.13881 | 106.2827 | 85.7579
| 0.15 | 109.4228 | 88.5765
| 0.17078 | 116.0951 | 94.3341
| 0.20191 | 126.8644 | 98.4205
| 0.22 | 128.8849 | 99.6518
| 0.25101 | 137.6859 | 107.7168
| 0.29024 | 149.8345 | 111.2137
| 0.32 | 154.1653 | 112.3148
| 0.36857 | 159.8464 | 120.6722
| 0.42905 | 178.0198 | 125.3484
| 0.46 | 182.3681 | 124.9001
| 0.54014 | 192.1398 | 135.8346
| 0.63096 | 209.1137 | 139.4063
| 0.68 | 215.5117 | 137.9513
| 0.79433 | 219.7118 | 152.7212
| 0.9212 | 242.95 | 153.0369
| 1 | 249.8812 | 149.9729
| 1.3566 | 280.864 | 166.8696
| 1.5 | 288.8802 | 162.2856
| 1.9938 | 322.1779 | 179.8454
| 2.2 | 328.451 | 172.8466
| 2.9276 | 362.3582 | 190.3309
| 3.2 | 369.1983 | 182.3435
| 3.9811 | 493.7896 | 200.561
| 4.2905 | 408.3309 | 200.553
| 4.6 | 410.3783 | 190.5571
| 5.9716 | 473.6807 | 194.8566
| 6.3096 | 450.3217 | 211.7791
| 6.8 | 456.123 | 198.3502
| 8.7584 | 489.5026 | 195.8867
| 10 | 502.3746 | 205.1766
| 12.7394 | 534.0289 | 198.8818
| 14.6 | 548.7376 | 210.6116
| 18.3129 | 577.9718 | 201.3202
| 21.5 | 596.5068 | 215.6384
| 27.0713 | 625.1761 | 203.1415
| 31.6 | 643.908 | 219.5342
| 39.8107 | 673.6509 | 204.6474
| 46.4 | 687.6749 | 220.7832
| 59.7161 | 723.6103 | 205.4976
| 68 | 732.8198 | 222.1056
| 79.4328 | 691.0581 | 247.2136
| 87.5836 | 768.0219 | 205.5338
| 100 | 768.2871 | 224.6848
| 127.3943 | 811.7671 | 205.135
| 158.8656 | 807.146 | 243.7028
| 183.1293 | 854.0158 | 204.4387
| 238.2985 | 874.48 | 236.1989
| 270.7129 | 898.5549 | 203.3218
| 397.1641 | 952.3358 | 230.1482
| 398.1072 | 944.4071 | 202.2379
| 556.0298 | 1003.414 | 224.6248
| 581.2365 | 985.6447 | 201.183
| 794.3282 | 1054.497 | 219.5368
| 855.9304 | 1029.224 | 200.1253
| 1191.4924 | 1110.02 | 214.2122
| 1258.0187 | 1069.785 | 199.3049
| 1747.5221 | 1160.983 | 208.6521
| 1847.2173 | 1106.345 | 197.4299
| 2541.8504 | 1210.294 | 203.2481
| 2707.1288 | 1149.43 | 195.2976
| 3653.9099 | 1256.43 | 198.6967
| 3981.0717 | 1178.601 | 195.6062
| 5401.432 | 1304.481 | 193.9149
| 7943.2823 | 1348.542 | 189.7609
| 9999.999 | 1296.544 | 237.7712
| 11914.9235 | 1395.328 | 186.5826
| 17475.2212 | 1438.545 | 183.1518
| 20000 | 1411.387 | 210.5737
| 25418.5035 | 1480.018 | 179.5654
| 30000 | 1475.196 | 194.9356
| 36539.0988 | 1520.339 | 177.8973
| 50000 | 1538.957 | 181.0072
| 54014.32 | 1562.296 | 175.7621
| 70000 | 1585.059 | 171.678
| 79432.8235 | 1603.7 | 174.2488
| 100000 | 1625.829 | 165.0875
| 115971.9223 | 1643.249 | 172.9036
| 150000 | 1666.504 | 156.9894
| 170780.5705 | 1684.281 | 172.4156
| 220000 | 1706.336 | 150.109
| 251007.7222 | 1724.911 | 171.9454
| 320000 | 1742.52 | 144.1039
| 368568.3009 | 1761.61 | 170.9248
| 460000 | 1776.425 | 139.5181
| 540143.1996 | 1801.584 | 169.3651
| 680000 | 1812.4 | 135.3332
| 794328.2347 | 1822.023 | 171.3306
| 1000000 | 1845.133 | 132.1513
| 1500000 | 1877.809 | 129.7192
| 2200000 | 1908.669 | 127.6752
| 3200000 | 1938.134 | 126.1464
| 4600000 | 1966.98 | 125.2085
| 6800000 | 1997.537 | 124.2583
| 10000000 | 2027.748 | 123.883
| 14600000 | 2056.576 | 124.0275
| 21500000 | 2086.858 | 124.8627
| 31600000 | 2117.492 | 125.6211
| 46400000 | 2145.627 | 124.6859
| 68000000 | 2173.416 | 125.4066
| 100000000 | 2180.376 | 128.7377
Note on P3: Author: column K from previous sheet
Note on Q3: Author: column D from previous sheet
Note on T3: Author: column K from previous sheet
Note on U3: Author: column D from previous sheet

## Prony Fit
|  | Prony Guess |  |  | Original Test Data |  |  | Calculated from Prony |  |  |  | Prony series sum
i | x_i | g_i | tau_i | Freq. (rad/sec.) | Freq. (Hz) | Storage Modulus | Loss Modulus | Es | El | Es Error | El Error | time | rel. modulus | Tan Delta
1 |  | 0.12972 | 1e-08 | 6.2832e-07 | 1e-07 |  |  | 6.7553 | 0.17443 |  |  | 1e-07 | 0.9869 | 0.025821
2 |  | 0.061878 | 1e-07 | 6.2832e-06 | 1e-06 |  |  | 7.4769 | 1.2949 |  |  | 1e-06 | 0.91073 | 0.17319
3 |  | 0.12682 | 1e-06 | 3.9644e-05 | 6.3096e-06 | 9.2533 | 1.3733 | 9.4026 | 1.4073 | 0.00026007 | 0.00061423 | 1e-05 | 0.81789 | 0.14967
4 |  | 0.1063 | 1e-05 | 8.7217e-05 | 1.3881e-05 | 9.895 | 1.5406 | 10.0781 | 1.5813 | 0.00034234 | 0.00069919 | 0.0001 | 0.71657 | 0.15691
5 |  | 0.14234 | 0.0001 | 0.00018236 | 2.9024e-05 | 10.7525 | 1.7985 | 10.7948 | 1.7155 | 1.5519e-05 | 0.0021272 | 0.001 | 0.59946 | 0.15892
6 |  | 0.12556 | 0.001 | 0.00039644 | 6.3096e-05 | 11.7007 | 2.203 | 11.4583 | 2.1276 | 0.00042941 | 0.0011716 | 0.01 | 0.47195 | 0.18568
7 |  | 0.13042 | 0.01 | 0.00087217 | 0.00013881 | 12.7535 | 2.8426 | 12.5597 | 2.9861 | 0.00023096 | 0.00255 | 0.1 | 0.34007 | 0.23776
8 |  | 0.10489 | 0.1 | 0.0018236 | 0.00029024 | 14.0022 | 3.8197 | 13.8935 | 3.8347 | 6.019e-05 | 1.5343e-05 | 1 | 0.21445 | 0.27601
9 |  | 0.049972 | 1 | 0.0039644 | 0.00063096 | 15.7468 | 5.5311 | 15.3946 | 5.5788 | 0.00050008 | 7.4648e-05 | 10 | 0.10578 | 0.36239
10 |  | 0.012487 | 10 | 0.0085235 | 0.0013566 | 18.4069 | 8.6757 | 18.202 | 8.499 | 0.00012391 | 0.00041507 | 100 | 0.039297 | 0.46692
11 |  | 0.0036265 | 100 | 0.015783 | 0.0025119 | 21.0287 | 11.2425 | 21.315 | 11.1122 | 0.00018547 | 0.00013421 | 1000 | 0.014205 | 0.52133
12 |  | 0.0013524 | 1000 | 0.033933 | 0.0054006 | 26.2296 | 17.6822 | 25.5994 | 16.6178 | 0.00057735 | 0.0036233 | 10000 | 0.0096099 | 0.64915
13 |  | 0.00075342 | 10000 | 0.079101 | 0.012589 | 34.3065 | 26.3115 | 35.2211 | 27.4019 | 0.00071075 | 0.0017173 |  |  | 0.778
14 |  | 0.0010666 | 100000 | 0.17007 | 0.027067 | 47.036 | 40.1494 | 48.7468 | 38.3179 | 0.0013228 | 0.002081 |  |  | 0.78606
|  |  |  | 0.36703 | 0.058414 | 66.2147 | 58.7225 | 65.5351 | 57.1403 | 0.00010534 | 0.00072601 |  |  | 0.8719
| Sum_of_gs | 0.99719 |  | 0.53788 | 0.085607 | 82.6942 | 70.4409 | 79.6754 | 70.9547 | 0.0013326 | 5.3203e-05 |  |  | 0.89055
|  |  |  | 0.87217 | 0.13881 | 106.2827 | 85.7579 | 106.3821 | 87.7198 | 8.743e-07 | 0.00052336 |  |  | 0.82457
|  |  |  | 1.3823 | 0.22 | 128.8849 | 99.6518 | 136.3852 | 98.1156 | 0.0033866 | 0.00023766 |  |  | 0.7194
|  | E_0= | 2400 | 2.3158 | 0.36857 | 159.8464 | 120.6722 | 167.0423 | 108.3369 | 0.0020266 | 0.010449 |  |  | 0.64856
|  | E_inf= | 8 | 4.2726 | 0.68 | 215.5117 | 137.9513 | 206.1547 | 133.0794 | 0.0018851 | 0.0012472 |  |  | 0.64553
|  | E Range | 0.99667 | 9.4248 | 1.5 | 288.8802 | 162.2856 | 292.8255 | 170.9839 | 0.00018652 | 0.0028728 |  |  | 0.58391
|  |  |  | 20.1062 | 3.2 | 369.1983 | 182.3435 | 386.7608 | 173.7644 | 0.0022628 | 0.0022136 |  |  | 0.44928
|  |  |  | 42.7257 | 6.8 | 456.123 | 198.3502 | 460.4273 | 186.2597 | 8.9049e-05 | 0.0037155 |  |  | 0.40454
|  |  |  | 115.0635 | 18.3129 | 577.9718 | 201.3202 | 605.1004 | 216.2408 | 0.0022031 | 0.0054929 |  |  | 0.35736
|  |  |  | 198.5487 | 31.6 | 643.908 | 219.5342 | 685.2912 | 203.9299 | 0.0041305 | 0.0050522 |  |  | 0.29758
|  |  |  | 375.2072 | 59.7161 | 723.6103 | 205.4976 | 754.4348 | 197.9163 | 0.0018146 | 0.001361 |  |  | 0.26234
|  |  |  | 800.442 | 127.3943 | 811.7671 | 205.135 | 852.7224 | 218.2916 | 0.0025454 | 0.0041134 |  |  | 0.25599
|  |  |  | 1700.9392 | 270.7129 | 898.5549 | 203.3218 | 970.2417 | 212.9132 | 0.0063649 | 0.0022254 |  |  | 0.21944
| 0.22 | 0.0001 |  | 3493.638 | 556.0298 | 1003.414 | 224.6248 | 1053.4506 | 205.831 | 0.0024867 | 0.0070003 |  |  | 0.19539
| 0.22 | 0.001 |  | 7486.3672 | 1191.4924 | 1110.02 | 214.2122 | 1157.8526 | 229.3843 | 0.0018569 | 0.0050165 |  |  | 0.19811
| 0.22 | 0.01 |  | 15970.9168 | 2541.8504 | 1210.294 | 203.2481 | 1289.7007 | 219.4618 | 0.0043046 | 0.0063637 |  |  | 0.17016
| 0.22 | 0.1 |  | 33938.1982 | 5401.432 | 1304.481 | 193.9149 | 1379.8275 | 191.0611 | 0.0033362 | 0.00021658 |  |  | 0.13847
| 0.1 | 1 |  | 74863.6724 | 11914.9235 | 1395.328 | 186.5826 | 1467.973 | 195.7117 | 0.0027106 | 0.002394 |  |  | 0.13332
| 0.01 | 10 |  | 159709.1678 | 25418.5035 | 1480.018 | 179.5654 | 1570.2153 | 188.4291 | 0.0037141 | 0.0024366 |  |  | 0.12
| 0.001 | 100 |  | 339381.9816 | 54014.32 | 1562.296 | 175.7621 | 1646.7349 | 178.931 | 0.0029212 | 0.00032507 |  |  | 0.10866
|  |  |  | 728673.0781 | 115971.9223 | 1643.249 | 172.9036 | 1737.3826 | 197.4094 | 0.0032816 | 0.020088 |  |  | 0.11362
|  |  |  | 1577128.0319 | 251007.7222 | 1724.911 | 171.9454 | 1855.5375 | 183.8995 | 0.0057349 | 0.0048334 |  |  | 0.099108
| 0.28225 | 0.00012215 |  | 3393819.8156 | 540143.1996 | 1801.584 | 169.3651 | 1931.3267 | 146.8828 | 0.0051863 | 0.017621 |  |  | 0.076053
| 0.33977 | 0.0037554 |  | 9424777.9608 | 1500000 | 1877.809 | 129.7192 | 2009.352 | 138.2462 | 0.0049072 | 0.004321 |  |  | 0.068801
| 0.25599 | 0.042671 |  | 28902652.413 | 4600000 | 1966.98 | 125.2085 | 2096.4339 | 140.463 | 0.0043314 | 0.014843 |  |  | 0.02141
| 0.11372 | 0.23646 |  | 91734505.4848 | 14600000 | 2056.576 | 124.0275 | 2229.1616 | 174.7197 | 0.0070424 | 0.16705 |  |  | 0.0021847
| 0.0043096 | 4.3471 |  | 291539798.2531 | 46400000 | 2145.627 | 124.6859 | 2367.0494 | 101.7772 | 0.01065 | 0.033757 |  |  | 0.00021851
| 0.00021984 | 10 |  | 628318530.718 | 100000000 | 2180.376 | 128.7377 | 2392.2705 | 51.2186 | 0.0094444 | 0.36258
|  |  |  | 6283185307.1796 | 1000000000 |  |  | 2399.9208 | 5.2431
|  |  |  | 62831853071.7959 | 10000000000 |  |  | 2399.9992 | 0.52443
[9 empty] | Error Sum | 0.105 | 0.70435
[9 empty] | Weights | 1 | 1
[9 empty] | Sum_of_Errors | 0.80936

## Abaqus_SSD_Analysis
The Abaqus SSD analysis is good for validating the Prony series parameters for the Master Curve
Frequency | Storage_Mod | Loss_Mod |  | *HEADING
(Hz) |  |  |  | *PREPRINT,ECHO=NO,MODEL=YES
1e-07 | 6.7613 | 0.17449 |  | **
1.2993e-07 | 6.7683 | 0.22615 |  | **Nodal data for the uniaxial test
1.481e-07 | 6.7733 | 0.25732 |  | **
1.6882e-07 | 6.7799 | 0.29262 |  | *NODE, Nset=NALL
1.9243e-07 | 6.7884 | 0.33253 |  | 501, 5.450000, 6.643300, 0.000000
2.1935e-07 | 6.7993 | 0.37755 |  | 502, 6.450000, 6.643300, 0.000000
2.5003e-07 | 6.8133 | 0.42816 |  | 503, 6.450000, 7.643300, 0.000000
2.85e-07 | 6.8314 | 0.48484 |  | 504, 5.450000, 7.643300, 0.000000
3.2487e-07 | 6.8544 | 0.54799 |  | 505, 5.450000, 6.643300, 1.000000
3.7031e-07 | 6.8837 | 0.61787 |  | 506, 6.450000, 6.643300, 1.000000
4.221e-07 | 6.9208 | 0.69453 |  | 507, 6.450000, 7.643300, 1.000000
4.8114e-07 | 6.9673 | 0.77771 |  | 508, 5.450000, 7.643300, 1.000000
5.4844e-07 | 7.0252 | 0.8667 |  | *NSET, NSET=UNIAXIALLOAD
6.2515e-07 | 7.0963 | 0.96022 |  | 505,
7.126e-07 | 7.1825 | 1.0563 |  | *NSET, NSET=UNIAXIALLOAD_0
8.1227e-07 | 7.2852 | 1.1521 |  | 505,
9.2588e-07 | 7.4049 | 1.2444 |  | *NSET, NSET=UNIAXIALEQN1_0
1.0554e-06 | 7.5414 | 1.329 |  | 506, 507, 508
1.203e-06 | 7.6928 | 1.4022 |  | *ELEMENT, ELSET=UNIT_CUBE, TYPE=C3D8RH
1.3713e-06 | 7.8558 | 1.4602 |  | 501,501,502,503,504,505,506,507,508
1.5631e-06 | 8.0261 | 1.5008 |  | *EQUATION
1.7817e-06 | 8.1983 | 1.5232 |  | 2
2.0309e-06 | 8.3672 | 1.5284 |  | UNIAXIALEQN1_0, 3, 1, UNIAXIALLOAD_0, 3, -1
2.315e-06 | 8.5282 | 1.5193 |  | **
2.6388e-06 | 8.6782 | 1.4998 |  | **Section definitions
3.0079e-06 | 8.8154 | 1.4746 |  | **
3.4286e-06 | 8.9397 | 1.4483 |  | *SOLID SECTION, ELSET=UNIT_CUBE, MATERIAL=Hyper-Visco-TRS
3.9082e-06 | 9.0525 | 1.425 |  | **
4.4548e-06 | 9.1561 | 1.4081 |  | **Material definition
5.0779e-06 | 9.2533 | 1.3996 |  | **
5.7882e-06 | 9.3475 | 1.4009 |  | *MATERIAL, NAME=Hyper-Visco-TRS
6.5978e-06 | 9.4419 | 1.412 |  | *DENSITY
7.5206e-06 | 9.5395 | 1.4321 |  | 1.1e-20,
8.5726e-06 | 9.6427 | 1.4594 |  | **
9.7716e-06 | 9.7531 | 1.4915 |  | *hyperelastic, NeoHooke, moduli=instantaneous
1.1138e-05 | 9.8712 | 1.5258 |  | ** E0 = 2400 MPa, C10=E/6
1.2696e-05 | 9.9963 | 1.5594 |  | 400.0, 0.0
1.4472e-05 | 10.1267 | 1.5903 |  | *viscoelastic, freq=Prony
1.6496e-05 | 10.2598 | 1.6172 |  | 0.129718, 0, | 1e-08
1.8804e-05 | 10.3926 | 1.6402 |  | 0.061878, 0, | 1e-07
2.1434e-05 | 10.5223 | 1.6608 |  | 0.126819, 0, | 1e-06
2.4432e-05 | 10.6468 | 1.6816 |  | 0.106301, 0, | 1e-05
2.7849e-05 | 10.7651 | 1.706 |  | 0.142345, 0, | 0.0001
3.1745e-05 | 10.8775 | 1.7375 |  | 0.125563, 0, | 0.001
3.6185e-05 | 10.9855 | 1.7796 |  | 0.13042, 0, | 0.01
4.1246e-05 | 11.0915 | 1.8352 |  | 0.104886, 0, | 0.1
4.7015e-05 | 11.1988 | 1.9063 |  | 0.049972, 0, | 1
5.3592e-05 | 11.3111 | 1.9942 |  | 0.012487, 0, | 10
6.1088e-05 | 11.4325 | 2.0987 |  | 0.003626, 0, | 100
6.9632e-05 | 11.5667 | 2.2187 |  | 0.001352, 0, | 1000
7.9372e-05 | 11.717 | 2.3521 |  | 0.000753, 0, | 10000
9.0474e-05 | 11.8857 | 2.4954 |  | 0.001067, 0, | 100000
0.00010313 | 12.0738 | 2.6447 |  | *TRS, Definition=WLF
0.00011755 | 12.2805 | 2.796 |  | 75, 10.98, 40.76
0.000134 | 12.5031 | 2.9456 |  | *Initial Conditions, Type=Temperature
0.00015274 | 12.7375 | 3.0917 |  | NALL, 75
0.0001741 | 12.9783 | 3.2342 |  | **
0.00019845 | 13.2203 | 3.3756 |  | **
0.00022621 | 13.4592 | 3.521 |  | *******************************************
0.00025785 | 13.6927 | 3.6772 |  | **
0.00029392 | 13.9206 | 3.8518 |  | *STEP,INC=500
0.00033503 | 14.1455 | 4.053 |  | *STEADY STATE DYNAMIC,DIRECT
0.00038189 | 14.3724 | 4.2877 |  | 1.e-7,1.e+10,300
0.00043531 | 14.608 | 4.5618 |  | **
0.00049619 | 14.8607 | 4.8792 |  | **Boundary definition for UNIAXIAL test
0.0005656 | 15.1396 | 5.2416 |  | **
0.00064471 | 15.4543 | 5.648 |  | *BOUNDARY
0.00073489 | 15.8135 | 6.0949 |  | UNIAXIALLOAD,1
0.00083768 | 16.2243 | 6.5759 |  | UNIAXIALLOAD,3,3,1.0
0.00095485 | 16.6909 | 7.0826 |  | 501,1,3
0.0010884 | 17.2139 | 7.6055 |  | 502,3
0.0012406 | 17.7889 | 8.1357 |  | 503,3
0.0014142 | 18.407 | 8.6669 |  | 504,1
0.001612 | 19.056 | 9.1977 |  | 504,3
0.0018374 | 19.7223 | 9.733 |  | 508,1
0.0020945 | 20.3935 | 10.2846 |  | **
0.0023874 | 21.0615 | 10.8704 |  | *OUTPUT,FIELD,var=preselect
0.0027213 | 21.7244 | 11.5121 |  | *OUTPUT,HISTORY
0.003102 | 22.3876 | 12.2333 |  | *NODE OUTPUT,NSET=UNIAXIALLOAD
0.0035359 | 23.0637 | 13.0565 |  | U3, RF3
0.0040304 | 23.772 | 14.0014 |  | *END STEP
0.0045942 | 24.5371 | 15.0824 |  | *****************************
0.0052368 | 25.3876 | 16.3078
0.0059692 | 26.3544 | 17.6782
0.0068042 | 27.4677 | 19.1855
0.0077559 | 28.7547 | 20.8125
0.0088407 | 30.2356 | 22.5337
0.010077 | 31.9194 | 24.3175
0.011487 | 33.8009 | 26.1306
0.013094 | 35.8591 | 27.9444
0.014925 | 38.0589 | 29.7423
0.017013 | 40.3564 | 31.5269
0.019392 | 42.7073 | 33.323
0.022105 | 45.0771 | 35.178
0.025196 | 47.4496 | 37.1565
0.028721 | 49.8331 | 39.3326
0.032738 | 52.2621 | 41.7808
0.037317 | 54.7969 | 44.567
0.042537 | 57.5204 | 47.741
0.048486 | 60.5329 | 51.3296
0.055268 | 63.9464 | 55.331
0.062999 | 67.8764 | 59.7093
0.07181 | 72.4316 | 64.3916
0.081855 | 77.7004 | 69.2663
0.093304 | 83.7345 | 74.1882
0.10635 | 90.5334 | 78.9901
0.12123 | 98.0323 | 83.5038
0.13819 | 106.1 | 87.5877
0.15752 | 114.5498 | 91.1562
0.17955 | 123.1659 | 94.2028
0.20466 | 131.7384 | 96.8089
0.23329 | 140.0999 | 99.1358
0.26592 | 148.1544 | 101.4013
0.30311 | 155.8918 | 103.8475
0.34551 | 163.3892 | 106.7087
0.39384 | 170.8009 | 110.1833
0.44893 | 178.3425 | 114.4124
0.51172 | 186.2714 | 119.4649
0.58329 | 194.8668 | 125.3268
0.66488 | 204.4053 | 131.8931
0.75788 | 215.1336 | 138.9653
0.86388 | 227.236 | 146.256
0.98472 | 240.7987 | 153.4065
1.1225 | 255.7785 | 160.0213
1.2795 | 271.9836 | 165.7201
1.4584 | 289.0804 | 170.1995
1.6624 | 306.629 | 173.2928
1.8949 | 324.1466 | 175.0082
2.16 | 341.1841 | 175.534
2.4621 | 357.3958 | 175.209
2.8065 | 372.5872 | 174.4659
3.199 | 386.7308 | 173.7652
3.6465 | 399.9567 | 173.535
4.1565 | 412.5239 | 174.1243
4.7379 | 424.7844 | 175.7731
5.4006 | 437.1454 | 178.5945
6.156 | 450.0322 | 182.5659
7.017 | 463.85 | 187.5266
7.9985 | 478.9428 | 193.1825
9.1173 | 495.5493 | 199.1228
10.3926 | 513.7589 | 204.8542
11.8462 | 533.4772 | 209.8559
13.5031 | 554.4156 | 213.6532
15.3919 | 576.1133 | 215.8971
17.5447 | 597.9989 | 216.4317
19.9988 | 619.4785 | 215.3265
22.796 | 640.0302 | 212.866
25.9846 | 659.2818 | 209.497
29.6191 | 677.0534 | 205.7525
33.762 | 693.3632 | 202.1723
38.4844 | 708.4031 | 199.2359
43.8673 | 722.4993 | 197.3169
50.0031 | 736.0659 | 196.656
56.9971 | 749.5615 | 197.3485
64.9694 | 763.4473 | 199.3409
74.0568 | 778.1456 | 202.4351
84.4153 | 793.9971 | 206.3005
96.2227 | 811.2173 | 210.4992
109.6816 | 829.8568 | 214.5298
125.023 | 849.7767 | 217.8903
142.5103 | 870.6517 | 220.1548
162.4435 | 892.008 | 221.0481
185.1648 | 913.296 | 220.4995
211.0643 | 933.9822 | 218.6578
240.5863 | 953.6365 | 215.8625
274.2377 | 971.9959 | 212.5816
312.5959 | 988.9907 | 209.3331
356.3194 | 1004.7385 | 206.6115
406.1586 | 1019.5131 | 204.8292
462.9689 | 1033.7029 | 204.2784
527.7255 | 1047.7661 | 205.1091
601.5396 | 1062.1883 | 207.3179
685.6783 | 1077.4388 | 210.7456
781.5857 | 1093.9258 | 215.0815
890.9078 | 1111.9475 | 219.8803
1015.5211 | 1131.6439 | 224.5962
1157.5643 | 1152.9563 | 228.6397
1319.4755 | 1175.6096 | 231.4554
1504.0336 | 1199.1302 | 232.6096
1714.4061 | 1222.9055 | 231.8682
1954.204 | 1246.2759 | 229.2398
2227.543 | 1268.6385 | 224.9738
2539.1145 | 1289.5367 | 219.5101
2894.2661 | 1308.7126 | 213.3999
3299.0938 | 1326.1199 | 207.2191
3760.5454 | 1341.9019 | 201.4941
4286.5415 | 1356.3491 | 196.6497
4886.1099 | 1369.8516 | 192.9793
5569.541 | 1382.8505 | 190.6328
6348.5654 | 1395.7967 | 189.6155
7236.5532 | 1409.1111 | 189.7939
8248.7461 | 1423.1461 | 190.9083
9402.5176 | 1438.148 | 192.5962
10717.6689 | 1454.2219 | 194.4283
12216.7734 | 1471.3091 | 195.9618
13925.5615 | 1489.1848 | 196.8049
15873.3613 | 1507.4866 | 196.6833
18093.6035 | 1525.772 | 195.4901
20624.3984 | 1543.5951 | 193.3055
23509.1797 | 1560.5844 | 190.3787
26797.4609 | 1576.5007 | 187.0793
30545.6816 | 1591.2668 | 183.8318
34818.1758 | 1604.9663 | 181.051
39688.2734 | 1617.8207 | 179.0897
45239.5625 | 1630.1558 | 178.2022
51567.3242 | 1642.3634 | 178.5231
58780.1602 | 1654.8649 | 180.0553
67001.875 | 1668.073 | 182.6661
76373.5781 | 1682.3539 | 186.089
87056.125 | 1697.9836 | 189.9354
99232.8594 | 1715.105 | 193.721
113112.789 | 1733.6887 | 196.9126
128934.133 | 1753.5133 | 198.9939
146968.438 | 1774.1741 | 199.5431
167525.25 | 1795.1289 | 198.3047
190957.391 | 1815.776 | 195.2354
217667.031 | 1835.5452 | 190.5094
248112.609 | 1853.9802 | 184.4815
282816.688 | 1870.792 | 177.6203
322374.875 | 1885.8749 | 170.432
367466.188 | 1899.2905 | 163.3933
418864.531 | 1911.2332 | 156.9041
477452.063 | 1921.986 | 151.2607
544234.375 | 1931.8807 | 146.6467
620357.625 | 1941.2626 | 143.1346
707128.5 | 1950.46 | 140.694
806036.125 | 1959.7589 | 139.2039
918778.25 | 1969.3796 | 138.4699
1047289.81 | 1979.4554 | 138.2479
1193776.63 | 1990.019 | 138.2766
1360752.88 | 2001.0005 | 138.3169
1551084.5 | 2012.2421 | 138.192
1768038.13 | 2023.5309 | 137.8201
2015337.63 | 2034.6449 | 137.2295
2297227.5 | 2045.4003 | 136.5517
2618546 | 2055.6904 | 135.9942
2984808 | 2065.5081 | 135.8021
3402299.75 | 2074.9495 | 136.2169
3878187.25 | 2084.2041 | 137.4404
4420638 | 2093.5369 | 139.6076
5038962.5 | 2103.2634 | 142.766
5743773.5 | 2113.7273 | 146.8609
6547168.5 | 2125.2683 | 151.7255
7462935.5 | 2138.1914 | 157.075
8506793 | 2152.7249 | 162.5108
9696658 | 2168.9766 | 167.5394
11052951 | 2186.8923 | 171.612
12598953 | 2206.2297 | 174.1854
14361197 | 2226.5586 | 174.7986
16369930 | 2247.2998 | 173.1466
18659630 | 2267.7976 | 169.1335
21269594 | 2287.4097 | 162.8853
24244620 | 2305.5928 | 154.7197
27635770 | 2321.9607 | 145.083
31501248 | 2336.3052 | 134.4749
35907400 | 2348.583 | 123.3802
40929848 | 2358.8804 | 112.2206
46654800 | 2367.3704 | 101.3303
53180512 | 2374.272 | 90.9507
60618988 | 2379.8181 | 81.2391
69097904 | 2384.2334 | 72.2824
78762784 | 2387.7229 | 64.1146
89779512 | 2390.4644 | 56.731
102337176 | 2392.6079 | 50.1015
116651312 | 2394.2781 | 44.1806
132967600 | 2395.5752 | 38.914
151566080 | 2396.5803 | 34.2442
172765968 | 2397.3577 | 30.1136
196931136 | 2397.9573 | 26.4669
224476336 | 2398.4187 | 23.252
255874352 | 2398.773 | 20.421
291664064 | 2399.0435 | 17.9302
332459808 | 2399.2485 | 15.7402
378961696 | 2399.4021 | 13.8156
431967936 | 2399.5144 | 12.125
492388256 | 2399.5935 | 10.6403
561259712 | 2399.644 | 9.3367
639764416 | 2399.6697 | 8.1925
729249664 | 2399.6709 | 7.1882
831251520 | 2399.6455 | 6.3068
947520512 | 2399.5806 | 5.5333
1080052350 | 2399.3174 | 4.8546
1231121790 | 2399.6169 | 4.2591
1403321600 | 2399.4133 | 3.7366
1599607300 | 2399.2197 | 3.2782
1823347970 | 2398.9766 | 2.876
2078383870 | 2398.6465 | 2.5231
2369092100 | 2398.3047 | 2.2135
2700462340 | 2397.5747 | 1.9419
3078182140 | 2397.1162 | 1.7037
3508734460 | 2393.8223 | 1.4947
3999508990 | 2395.2456 | 1.3112
4558929410 | 2394.7078 | 1.1503
5196597250 | 2391.9253 | 1.0092
5923457020 | 2389.4436 | 0.88534
6751984640 | 2386.2432 | 0.7767
7696399870 | 2382.0928 | 0.6814
8772913150 | 2376.7036 | 0.59778
10000000000 | 2369.7034 | 0.52443

## MCal_w_Abq_Solver
Load case 1 | dynamic test 1 of 41: E' | 9.413 | E'' | 1.4093
Load case 1 | dynamic test 2 of 41: E' | 10.0867 | E'' | 1.5826 | MCalibration version 3.3.1 calculates storage & loss moduli by running *Visco harmonically excited analyses at every discrete frequency
Load case 1 | dynamic test 3 of 41: E' | 10.8044 | E'' | 1.7183
Load case 1 | dynamic test 4 of 41: E' | 11.4693 | E'' | 2.1287
Load case 1 | dynamic test 5 of 41: E' | 12.5693 | E'' | 2.988
Load case 1 | dynamic test 6 of 41: E' | 13.9072 | E'' | 3.84
Load case 1 | dynamic test 7 of 41: E' | 15.4125 | E'' | 5.5813
Load case 1 | dynamic test 8 of 41: E' | 18.2185 | E'' | 8.505
Load case 1 | dynamic test 9 of 41: E' | 21.3387 | E'' | 11.1274
Load case 1 | dynamic test 10 of 41: E' | 25.6348 | E'' | 16.6277
Load case 1 | dynamic test 11 of 41: E' | 35.2452 | E'' | 27.4186
Load case 1 | dynamic test 12 of 41: E' | 48.7958 | E'' | 38.373
Load case 1 | dynamic test 13 of 41: E' | 65.6042 | E'' | 57.1718
Load case 1 | dynamic test 14 of 41: E' | 79.7236 | E'' | 70.9856
Load case 1 | dynamic test 15 of 41: E' | 106.38 | E'' | 87.8041
Load case 1 | dynamic test 16 of 41: E' | 136.418 | E'' | 98.3052
Load case 1 | dynamic test 17 of 41: E' | 167.194 | E'' | 108.532
Load case 1 | dynamic test 18 of 41: E' | 206.308 | E'' | 133.182
Load case 1 | dynamic test 19 of 41: E' | 292.797 | E'' | 171.206
Load case 1 | dynamic test 20 of 41: E' | 386.979 | E'' | 174.199
Load case 1 | dynamic test 21 of 41: E' | 460.707 | E'' | 186.457
Load case 1 | dynamic test 22 of 41: E' | 605.109 | E'' | 216.651
Load case 1 | dynamic test 23 of 41: E' | 685.564 | E'' | 204.474
Load case 1 | dynamic test 24 of 41: E' | 754.82 | E'' | 198.208
Load case 1 | dynamic test 25 of 41: E' | 852.814 | E'' | 218.514
Load case 1 | dynamic test 26 of 41: E' | 970.424 | E'' | 213.451
Load case 1 | dynamic test 27 of 41: E' | 1053.82 | E'' | 206.143
Load case 1 | dynamic test 28 of 41: E' | 1157.95 | E'' | 229.6
Load case 1 | dynamic test 29 of 41: E' | 1289.85 | E'' | 220.058
Load case 1 | dynamic test 30 of 41: E' | 1380.24 | E'' | 191.425
Load case 1 | dynamic test 31 of 41: E' | 1468.13 | E'' | 195.905
Load case 1 | dynamic test 32 of 41: E' | 1570.36 | E'' | 188.883
Load case 1 | dynamic test 33 of 41: E' | 1647.05 | E'' | 179.207
Load case 1 | dynamic test 34 of 41: E' | 1737.44 | E'' | 197.576
Load case 1 | dynamic test 35 of 41: E' | 1855.62 | E'' | 184.425
Load case 1 | dynamic test 36 of 41: E' | 1931.67 | E'' | 147.21
Load case 1 | dynamic test 37 of 41: E' | 2009.44 | E'' | 138.414
Load case 1 | dynamic test 38 of 41: E' | 2096.61 | E'' | 140.659
Load case 1 | dynamic test 39 of 41: E' | 2229.04 | E'' | 174.961
Load case 1 | dynamic test 40 of 41: E' | 2367.35 | E'' | 102.181
Load case 1 | dynamic test 41 of 41: E' | 2392.52 | E'' | 51.3423

## Sim Results from PSF
| Temp (C) | 60 | Temp (C) | 65 | Temp (C) | 70 | Temp (C) | 75 | Temp (C) | 80 | Temp (C) | 85 | Temp (C) | 90 | Temp (C) | 95 | Temp (C) | 100
Freq | Storage | Loss | Storage | Loss | Storage | Loss | Storage | Loss | Storage | Loss | Storage | Loss | Storage | Loss | Storage | Loss | Storage | Loss
(Hz) | Mod (MPa) | Mod (MPa) | Mod (MPa) | Mod (MPa) | Mod (MPa) | Mod (MPa) | Mod (MPa) | Mod (MPa) | Mod (MPa) | Mod (MPa) | Mod (MPa) | Mod (MPa) | Mod (MPa) | Mod (MPa) | Mod (MPa) | Mod (MPa) | Mod (MPa) | Mod (MPa)
0.1 | 1853.1703 | 184.5495 | 1009.0299 | 205.8985 | 393.7325 | 173.535 | 87.2424 | 76.7425 | 26.8305 | 18.3049 | 15.6296 | 5.8585 | 12.1916 | 2.7315 | 10.6389 | 1.6803 | 9.4522 | 1.4133
0.15 | 1899.9426 | 162.8214 | 1053.2891 | 205.8011 | 432.4119 | 177.3738 | 111.3486 | 89.8717 | 31.1109 | 23.461 | 16.9955 | 7.3836 | 12.9007 | 3.1876 | 10.9904 | 1.7821 | 9.7745 | 1.4979
0.22 | 1931.6475 | 146.5846 | 1099.366 | 216.5789 | 471.8225 | 190.5362 | 136.3779 | 98.1022 | 36.8497 | 28.7525 | 18.7407 | 8.9341 | 13.6028 | 3.6125 | 11.3095 | 1.9923 | 10.1405 | 1.5934
0.32 | 1958.1147 | 139.281 | 1156.7269 | 229.2102 | 521.3911 | 206.9731 | 159.0235 | 104.9579 | 43.4643 | 33.8899 | 20.6508 | 10.4941 | 14.2548 | 4.1566 | 11.6933 | 2.3303 | 10.5182 | 1.6602
0.46 | 1985.5631 | 138.1645 | 1221.5033 | 231.8385 | 579.7276 | 216.0552 | 179.7916 | 115.2742 | 50.0596 | 39.5246 | 22.4959 | 12.341 | 14.9304 | 4.9597 | 12.2 | 2.7376 | 10.8497 | 1.729
0.68 | 2018.6159 | 137.9134 | 1288.0521 | 219.7225 | 643.0107 | 212.2779 | 206.1232 | 133.0497 | 57.7512 | 47.975 | 24.6575 | 15.2273 | 15.9072 | 6.1973 | 12.8834 | 3.1774 | 11.1716 | 1.8869
1 | 2050.7278 | 136.1529 | 1339.9933 | 201.9931 | 694.889 | 201.7413 | 242.3595 | 154.1783 | 67.9705 | 59.7749 | 27.5733 | 19.2961 | 17.3137 | 7.6921 | 13.5908 | 3.6045 | 11.5254 | 2.1807
1.5 | 2080.7101 | 136.9021 | 1382.4992 | 190.5852 | 738.7356 | 196.647 | 292.6244 | 170.9414 | 84.4727 | 74.7292 | 32.2399 | 24.619 | 19.2391 | 9.3366 | 14.2967 | 4.2001 | 12.0345 | 2.6134
2.2 | 2109.0632 | 145.0577 | 1421.5778 | 190.7092 | 779.982 | 202.8717 | 343.3184 | 175.4974 | 106.4108 | 87.7222 | 38.2873 | 29.9073 | 21.1988 | 10.9855 | 15.0236 | 5.0804 | 12.6721 | 3.0508
3.2 | 2144.3138 | 159.5208 | 1466.8848 | 195.5749 | 829.3903 | 214.4494 | 386.6236 | 173.7386 | 130.8847 | 96.5535 | 44.9925 | 35.0917 | 23.1149 | 13.1006 | 15.9929 | 6.299 | 13.3623 | 3.4591
4.6 | 2190.8341 | 172.2938 | 1516.9447 | 196.0626 | 886.5512 | 220.8861 | 421.925 | 175.2714 | 153.3952 | 103.0014 | 51.6206 | 41.0819 | 25.2488 | 16.0789 | 17.336 | 7.7132 | 14.0048 | 3.9196
6.8 | 2251.3399 | 172.4436 | 1568.7095 | 188.5498 | 948.463 | 216.5281 | 460.2586 | 186.2053 | 175.7508 | 112.8643 | 59.6666 | 50.2566 | 28.5128 | 20.4903 | 19.1915 | 9.2985 | 14.6983 | 4.6647
10 | 2308.0046 | 153.2446 | 1610.8726 | 179.9335 | 999.8154 | 207.2837 | 507.8806 | 203.1428 | 200.4841 | 129.1972 | 70.8301 | 62.7637 | 33.3373 | 25.681 | 21.1647 | 10.9538 | 15.5603 | 5.7717
14.6 | 2348.9036 | 122.8057 | 1646.7119 | 178.9219 | 1041.7933 | 204.5623 | 566.8049 | 215.1165 | 233.6613 | 149.7993 | 87.3903 | 76.8466 | 39.5484 | 30.8905 | 23.0992 | 13.0805 | 16.7876 | 7.1736
21.5 | 2374.0914 | 90.86 | 1687.0569 | 187.2853 | 1086.0514 | 212.992 | 630.4967 | 214.0501 | 279.4263 | 167.8646 | 110.339 | 89.4508 | 46.5242 | 36.3453 | 25.3932 | 16.2865 | 18.5008 | 8.7369
31.6 | 2387.191 | 64.46 | 1738.5507 | 197.5388 | 1141.4887 | 226.6294 | 684.9273 | 203.8904 | 330.7214 | 175.3053 | 135.5158 | 97.8634 | 53.6485 | 43.2453 | 28.6722 | 20.6863 | 20.4548 | 10.3265
46.4 | 2393.4987 | 44.7646 | 1798.9641 | 197.7368 | 1208.7229 | 232.4415 | 728.0996 | 196.8317 | 377.1771 | 174.1831 | 158.7918 | 104.8716 | 62.136 | 53.1849 | 33.5429 | 25.8736 | 22.4089 | 12.2401
68 | 2396.5118 | 30.827 | 1855.786 | 183.574 | 1275.5499 | 223.108 | 768.1566 | 200.2414 | 415.4634 | 174.3994 | 180.6999 | 115.8383 | 74.4528 | 66.3019 | 39.8605 | 31.1309 | 24.4994 | 15.0006
100 | 2398.0757 | 21.0618 | 1899.9086 | 162.8397 | 1330.5223 | 205.4133 | 816.0539 | 211.6307 | 452.4677 | 183.4045 | 206.9169 | 133.5845 | 93.0291 | 80.5654 | 46.8196 | 36.5944 | 27.3397 | 18.9888

## Abq_Visco_Runs_from_MCal
Abaqus Visco runs managed by Mcalibration (Run Once), E' and E'' calculated by MCalibration from time histories
This data was output from Mcal to .txt files and then imported into this Excel file
% Load Case Name: PVC_60 |  |  | % Load Case Name: PVC_65 |  |  | % Load Case Name: PVC_70 |  |  | % Load Case Name: PVC_75 |  |  | % Load Case Name: PVC_80
% Column 1: freqency (rad/s) |  |  | % Column 1: freqency (rad/s) |  |  | % Column 1: freqency (rad/s) |  |  | % Column 1: freqency (rad/s) |  |  | % Column 1: freqency (rad/s)
% Column 2: Storage Modulus | E' (MPa) |  | % Column 2: Storage Modulus | E' (MPa) |  | % Column 2: Storage Modulus | E' (MPa) |  | % Column 2: Storage Modulus | E' (MPa) |  | % Column 2: Storage Modulus | E' (MPa)
% Column 3: Loss Modulus | E'' (MPa) |  | % Column 3: Loss Modulus | E'' (MPa) |  | % Column 3: Loss Modulus | E'' (MPa) |  | % Column 3: Loss Modulus | E'' (MPa) |  | % Column 3: Loss Modulus | E'' (MPa)
0.06284 | 1567.1403 | 189.5524 | 0.06284 | 704.6972 | 200.4576 | 0.6284 | 394.1045 | 173.9812 | 0.6284 | 87.2705 | 76.7962 | 0.6284 | 26.8432 | 18.317
0.12568 | 1638.8715 | 178.5989 | 0.12568 | 778.7452 | 202.7165 | 0.94259 | 432.8272 | 177.6957 | 0.94259 | 111.3555 | 89.9888 | 0.94259 | 31.1209 | 23.4742
0.18852 | 1679.4423 | 185.4843 | 0.18852 | 832.2467 | 215.1497 | 1.3825 | 472.2878 | 190.7726 | 1.3825 | 136.418 | 98.3052 | 1.3825 | 36.855 | 28.7794
0.3142 | 1747.2605 | 198.6908 | 0.3142 | 913.6991 | 220.8894 | 2.0109 | 521.9124 | 207.2304 | 2.0109 | 159.1408 | 105.1795 | 2.0109 | 43.4757 | 33.9401
0.43988 | 1800.4929 | 198.0525 | 0.43988 | 964.7487 | 214.4955 | 2.8906 | 580.2522 | 216.4577 | 2.8906 | 179.9515 | 115.4506 | 2.8906 | 50.0867 | 39.5846
0.6284 | 1853.7847 | 185.1226 | 0.6284 | 1009.7727 | 206.4217 | 4.2731 | 643.5856 | 212.8584 | 4.2731 | 206.3075 | 133.1815 | 4.2731 | 57.7898 | 48.0263
0.94259 | 1900.5893 | 163.3373 | 0.94259 | 1053.964 | 206.1628 | 6.284 | 695.5203 | 202.3039 | 6.284 | 242.5487 | 154.3157 | 6.284 | 68.0087 | 59.8134
1.3825 | 1932.2864 | 146.946 | 1.3825 | 1100.0398 | 216.8517 | 9.4259 | 739.3682 | 197.0477 | 9.4259 | 292.7967 | 171.2057 | 9.4259 | 84.5004 | 74.775
2.0109 | 1958.8098 | 139.5388 | 2.0109 | 1157.4212 | 229.5276 | 13.8247 | 780.6412 | 203.1597 | 13.8247 | 343.546 | 175.9302 | 13.8247 | 106.4188 | 87.822
2.8906 | 1986.3397 | 138.3959 | 2.8906 | 1222.1799 | 232.3319 | 20.1087 | 830.1121 | 214.739 | 20.1087 | 386.979 | 174.1987 | 20.1087 | 130.9181 | 96.7434
4.2731 | 2019.3988 | 138.1905 | 4.2731 | 1288.7739 | 220.3747 | 28.9063 | 887.2585 | 221.2963 | 28.9063 | 422.33 | 175.6293 | 28.9063 | 153.4891 | 103.2257
6.284 | 2051.4398 | 136.4749 | 6.284 | 1340.7389 | 202.577 | 42.731 | 949.1811 | 217.1019 | 42.731 | 460.7074 | 186.4572 | 42.731 | 175.9003 | 113.0493
9.4259 | 2081.3115 | 137.1793 | 9.4259 | 1383.2234 | 190.9865 | 62.8397 | 1000.5648 | 207.834 | 62.8397 | 508.3949 | 203.384 | 62.8397 | 200.6639 | 129.3345
13.8247 | 2109.5377 | 145.2519 | 13.8247 | 1422.3451 | 191.0029 | 91.7458 | 1042.4914 | 204.9639 | 91.7458 | 567.3287 | 215.4789 | 91.7458 | 233.8576 | 149.9331
20.1087 | 2144.706 | 159.6776 | 20.1087 | 1467.7227 | 195.8755 | 135.105 | 1086.728 | 213.2817 | 135.105 | 631.0537 | 214.6054 | 135.105 | 279.6104 | 168.0922
28.9063 | 2191.1472 | 172.4915 | 28.9063 | 1517.7625 | 196.4701 | 198.5739 | 1142.1853 | 226.9228 | 198.5739 | 685.5638 | 204.4735 | 198.5739 | 330.9377 | 175.7063
42.731 | 2251.6031 | 172.8298 | 42.731 | 1569.5045 | 189.0621 | 291.5762 | 1209.384 | 232.8882 | 291.5762 | 728.7352 | 197.275 | 291.5762 | 377.4954 | 174.6531
62.8397 | 2308.371 | 153.8019 | 62.8397 | 1611.627 | 180.3839 | 427.3102 | 1276.2391 | 223.743 | 427.3102 | 768.8017 | 200.5509 | 427.3102 | 415.8611 | 174.7802
91.7458 | 2349.3933 | 123.3197 | 91.7458 | 1647.3708 | 179.2403 | 628.3971 | 1331.2665 | 206.0273 | 628.3971 | 816.7565 | 211.9031 | 628.3971 | 452.9058 | 183.6713
135.105 | 2374.6469 | 91.2183 | 135.105 | 1687.674 | 187.5243
198.5739 | 2387.8645 | 64.7013 | 198.5739 | 1739.1549 | 197.8101
291.5762 | 2394.33 | 44.9369 | 291.5762 | 1799.5253 | 198.1697
427.3102 | 2397.3786 | 30.9381 | 427.3102 | 1856.3879 | 184.1495
628.3971 | 2398.8046 | 21.1235 | 628.3971 | 1900.5553 | 163.3557
% Load Case Name: PVC_85 |  |  | % Load Case Name: PVC_90 |  |  | % Load Case Name: PVC_95 |  |  | % Load Case Name: PVC_100 |  |  | % Load Case Name: PVC_Master
% Column 1: freqency (rad/s) |  |  | % Column 1: freqency (rad/s) |  |  | % Column 1: freqency (rad/s) |  |  | % Column 1: freqency (rad/s) |  |  | % Column 1: freqency (rad/s)
% Column 2: Storage Modulus | E' (MPa) |  | % Column 2: Storage Modulus | E' (MPa) |  | % Column 2: Storage Modulus | E' (MPa) |  | % Column 2: Storage Modulus | E' (MPa) |  | % Column 2: Storage Modulus | E' (MPa)
% Column 3: Loss Modulus | E'' (MPa) |  | % Column 3: Loss Modulus | E'' (MPa) |  | % Column 3: Loss Modulus | E'' (MPa) |  | % Column 3: Loss Modulus | E'' (MPa) |  | % Column 3: Loss Modulus | E'' (MPa)
0.6284 | 15.6351 | 5.8627 | 0.6284 | 12.1955 | 2.734 | 0.6284 | 10.6448 | 1.684 | 0.6284 | 9.4561 | 1.4158 | 3.9649e-05 | 9.413 | 1.4093
0.94259 | 17.0001 | 7.3885 | 0.94259 | 12.904 | 3.1919 | 0.94259 | 10.9958 | 1.7855 | 0.94259 | 9.7797 | 1.4999 | 8.7228e-05 | 10.0867 | 1.5826
1.3825 | 18.7443 | 8.9437 | 1.3825 | 13.6069 | 3.6188 | 1.3825 | 11.3141 | 1.9947 | 1.3825 | 10.1463 | 1.596 | 0.00018239 | 10.8044 | 1.7183
2.0109 | 20.6568 | 10.51 | 2.0109 | 14.2602 | 4.1627 | 2.0109 | 11.6975 | 2.3323 | 2.0109 | 10.5241 | 1.6638 | 0.00039649 | 11.4693 | 2.1287
2.8906 | 22.5062 | 12.3585 | 2.8906 | 14.936 | 4.9645 | 2.8906 | 12.2038 | 2.74 | 2.8906 | 10.8555 | 1.7326 | 0.00087228 | 12.5693 | 2.988
4.2731 | 24.67 | 15.2416 | 4.2731 | 15.9126 | 6.2014 | 4.2731 | 12.8868 | 3.1818 | 4.2731 | 11.1767 | 1.8898 | 0.0018239 | 13.9072 | 3.84
6.284 | 27.5853 | 19.3073 | 6.284 | 17.3181 | 7.6976 | 6.284 | 13.5949 | 3.6107 | 6.284 | 11.5297 | 2.1827 | 0.0039649 | 15.4125 | 5.5813
9.4259 | 32.2489 | 24.634 | 9.4259 | 19.2428 | 9.3479 | 9.4259 | 14.3019 | 4.206 | 9.4259 | 12.0383 | 2.6155 | 0.0085248 | 18.2185 | 8.505
13.8247 | 38.2924 | 29.939 | 13.8247 | 21.2056 | 11.0022 | 13.8247 | 15.029 | 5.0849 | 13.8247 | 12.6755 | 3.0544 | 0.015785 | 21.3387 | 11.1274
20.1087 | 45.007 | 35.1459 | 20.1087 | 23.1262 | 13.1173 | 20.1087 | 15.9983 | 6.3031 | 20.1087 | 13.3662 | 3.465 | 0.033937 | 25.6348 | 16.6277
28.9063 | 51.6495 | 41.1403 | 28.9063 | 25.261 | 16.0918 | 28.9063 | 17.3404 | 7.7187 | 28.9063 | 14.0096 | 3.9259 | 0.079109 | 35.2452 | 27.4186
42.731 | 59.7047 | 50.3035 | 42.731 | 28.5245 | 20.5015 | 42.731 | 19.1952 | 9.3096 | 42.731 | 14.7037 | 4.6698 | 0.17009 | 48.7958 | 38.373
62.8397 | 70.8693 | 62.8038 | 62.8397 | 33.3463 | 25.6993 | 62.8397 | 21.172 | 10.9707 | 62.8397 | 15.5658 | 5.7759 | 0.36707 | 65.6042 | 57.1718
91.7458 | 87.4182 | 76.9005 | 91.7458 | 39.5552 | 30.9278 | 91.7458 | 23.1105 | 13.0973 | 91.7458 | 16.7927 | 7.1784 | 0.53795 | 79.7236 | 70.9856
135.105 | 110.3509 | 89.5679 | 135.105 | 46.5423 | 36.4025 | 135.105 | 25.4058 | 16.2997 | 135.105 | 18.5048 | 8.746 | 0.87228 | 106.3803 | 87.8041
198.5739 | 135.5603 | 98.0666 | 198.5739 | 53.6828 | 43.3026 | 198.5739 | 28.6844 | 20.6984 | 198.5739 | 20.4605 | 10.342 | 1.3825 | 136.418 | 98.3052
291.5762 | 158.9026 | 105.0922 | 291.5762 | 62.1746 | 53.2284 | 291.5762 | 33.5507 | 25.8912 | 291.5762 | 22.4186 | 12.2573 | 2.3161 | 167.1937 | 108.5318
427.3102 | 180.8561 | 116.0106 | 427.3102 | 74.4885 | 66.3396 | 427.3102 | 39.866 | 31.1681 | 427.3102 | 24.5114 | 15.0147 | 4.2731 | 206.3075 | 133.1815
628.3971 | 207.097 | 133.7116 | 628.3971 | 93.048 | 80.6268 | 628.3971 | 46.8368 | 36.6512 | 628.3971 | 27.3518 | 19.0001 | 9.4259 | 292.7967 | 171.2057
[12 empty] | 20.1087 | 386.979 | 174.1987
[12 empty] | 42.731 | 460.7074 | 186.4572
[12 empty] | 115.0784 | 605.1093 | 216.651
[12 empty] | 198.5739 | 685.5638 | 204.4735
[12 empty] | 375.2537 | 754.8196 | 198.2082
[12 empty] | 800.5159 | 852.814 | 218.5145
[12 empty] | 1701.1294 | 970.4241 | 213.4513
[12 empty] | 3494.0749 | 1053.8218 | 206.1426
[12 empty] | 7487.3584 | 1157.9462 | 229.5998
[12 empty] | 15973.2185 | 1289.8476 | 220.0575
[12 empty] | 33942.0647 | 1380.2385 | 191.4247
[12 empty] | 74873.3614 | 1468.1304 | 195.9047
[12 empty] | 159735.2309 | 1570.3646 | 188.8829
[12 empty] | 339448.1527 | 1647.0532 | 179.2065
[12 empty] | 728696.4694 | 1737.4382 | 197.5761
[12 empty] | 1576708.9855 | 1855.6187 | 184.4251
[12 empty] | 3391732.9593 | 1931.6706 | 147.2103
[12 empty] | 9413011.6961 | 2009.4445 | 138.4135
[12 empty] | 28888208.3089 | 2096.613 | 140.6593
[12 empty] | 93084226.773 | 2229.0414 | 174.9607
[12 empty] | 279252680.321 | 2367.3486 | 102.1809
[12 empty] | 628318530.722 | 2392.5174 | 51.3423

## Abq_Visco_Runs_from_MCal_2
Abaqus Visco runs managed by Mcalibration (Run Once), E' and E'' calculated by MCalibration from time histories
This data was output from Mcal to .txt files and then imported into this Excel file
| % Load Case Name: PVC_60 |  |  | % Load Case Name: PVC_65 |  |  | % Load Case Name: PVC_70 |  |  | % Load Case Name: PVC_75 |  |  | % Load Case Name: PVC_80
| % Column 1: freqency (rad/s) |  |  | % Column 1: freqency (rad/s) |  |  | % Column 1: freqency (rad/s) |  |  | % Column 1: freqency (rad/s) |  |  | % Column 1: freqency (rad/s)
| % Column 2: Storage Modulus | E' (MPa) |  | % Column 2: Storage Modulus | E' (MPa) |  | % Column 2: Storage Modulus | E' (MPa) |  | % Column 2: Storage Modulus | E' (MPa) |  | % Column 2: Storage Modulus | E' (MPa)
| % Column 3: Loss Modulus | E'' (MPa) |  | % Column 3: Loss Modulus | E'' (MPa) |  | % Column 3: Loss Modulus | E'' (MPa) |  | % Column 3: Loss Modulus | E'' (MPa) |  | % Column 3: Loss Modulus | E'' (MPa)
0.01 | 0.06284 | 1567.1403 | 189.5524 | 0.06284 | 704.6972 | 200.4576 | 0.6284 | 394.1045 | 173.9812 | 0.6284 | 87.2705 | 76.7962 | 0.6284 | 26.8432 | 18.317
0.02 | 0.12568 | 1638.8715 | 178.5989 | 0.12568 | 778.7452 | 202.7165 | 0.94259 | 432.8272 | 177.6957 | 0.94259 | 111.3555 | 89.9888 | 0.94259 | 31.1209 | 23.4742
0.03 | 0.18852 | 1679.4423 | 185.4843 | 0.18852 | 832.2467 | 215.1497 | 1.3825 | 472.2878 | 190.7726 | 1.3825 | 136.418 | 98.3052 | 1.3825 | 36.855 | 28.7794
0.05 | 0.3142 | 1747.2605 | 198.6908 | 0.3142 | 913.6991 | 220.8894 | 2.0109 | 521.9124 | 207.2304 | 2.0109 | 159.1408 | 105.1795 | 2.0109 | 43.4757 | 33.9401
0.07 | 0.43988 | 1800.4929 | 198.0525 | 0.43988 | 964.7487 | 214.4955 | 2.8906 | 580.2522 | 216.4577 | 2.8906 | 179.9515 | 115.4506 | 2.8906 | 50.0867 | 39.5846
0.1 | 0.6284 | 1853.7847 | 185.1226 | 0.6284 | 1009.7727 | 206.4217 | 4.2731 | 643.5856 | 212.8584 | 4.2731 | 206.3075 | 133.1815 | 4.2731 | 57.7898 | 48.0263
0.15 | 0.94259 | 1900.5893 | 163.3373 | 0.94259 | 1053.964 | 206.1628 | 6.284 | 695.5203 | 202.3039 | 6.284 | 242.5487 | 154.3157 | 6.284 | 68.0087 | 59.8134
0.22 | 1.3825 | 1932.2864 | 146.946 | 1.3825 | 1100.0398 | 216.8517 | 9.4259 | 739.3682 | 197.0477 | 9.4259 | 292.7967 | 171.2057 | 9.4259 | 84.5004 | 74.775
0.32 | 2.0109 | 1958.8098 | 139.5388 | 2.0109 | 1157.4212 | 229.5276 | 13.8247 | 780.6412 | 203.1597 | 13.8247 | 343.546 | 175.9302 | 13.8247 | 106.4188 | 87.822
0.46 | 2.8906 | 1986.3397 | 138.3959 | 2.8906 | 1222.1799 | 232.3319 | 20.1087 | 830.1121 | 214.739 | 20.1087 | 386.979 | 174.1987 | 20.1087 | 130.9181 | 96.7434
0.68 | 4.2731 | 2019.3988 | 138.1905 | 4.2731 | 1288.7739 | 220.3747 | 28.9063 | 887.2585 | 221.2963 | 28.9063 | 422.33 | 175.6293 | 28.9063 | 153.4891 | 103.2257
1 | 6.284 | 2051.4398 | 136.4749 | 6.284 | 1340.7389 | 202.577 | 42.731 | 949.1811 | 217.1019 | 42.731 | 460.7074 | 186.4572 | 42.731 | 175.9003 | 113.0493
1.5 | 9.4259 | 2081.3115 | 137.1793 | 9.4259 | 1383.2234 | 190.9865 | 62.8397 | 1000.5648 | 207.834 | 62.8397 | 508.3949 | 203.384 | 62.8397 | 200.6639 | 129.3345
2.2 | 13.8247 | 2109.5377 | 145.2519 | 13.8247 | 1422.3451 | 191.0029 | 91.7458 | 1042.4914 | 204.9639 | 91.7458 | 567.3287 | 215.4789 | 91.7458 | 233.8576 | 149.9331
3.2 | 20.1087 | 2144.706 | 159.6776 | 20.1087 | 1467.7227 | 195.8755 | 135.105 | 1086.728 | 213.2817 | 135.105 | 631.0537 | 214.6054 | 135.105 | 279.6104 | 168.0922
4.6 | 28.9063 | 2191.1472 | 172.4915 | 28.9063 | 1517.7625 | 196.4701 | 198.5739 | 1142.1853 | 226.9228 | 198.5739 | 685.5638 | 204.4735 | 198.5739 | 330.9377 | 175.7063
6.8 | 42.731 | 2251.6031 | 172.8298 | 42.731 | 1569.5045 | 189.0621 | 291.5762 | 1209.384 | 232.8882 | 291.5762 | 728.7352 | 197.275 | 291.5762 | 377.4954 | 174.6531
10 | 62.8397 | 2308.371 | 153.8019 | 62.8397 | 1611.627 | 180.3839 | 427.3102 | 1276.2391 | 223.743 | 427.3102 | 768.8017 | 200.5509 | 427.3102 | 415.8611 | 174.7802
14.6 | 91.7458 | 2349.3933 | 123.3197 | 91.7458 | 1647.3708 | 179.2403 | 628.3971 | 1331.2665 | 206.0273 | 628.3971 | 816.7565 | 211.9031 | 628.3971 | 452.9058 | 183.6713
21.5 | 135.105 | 2374.6469 | 91.2183 | 135.105 | 1687.674 | 187.5243
31.6 | 198.5739 | 2387.8645 | 64.7013 | 198.5739 | 1739.1549 | 197.8101
46.4 | 291.5762 | 2394.33 | 44.9369 | 291.5762 | 1799.5253 | 198.1697
68 | 427.3102 | 2397.3786 | 30.9381 | 427.3102 | 1856.3879 | 184.1495
100 | 628.3971 | 2398.8046 | 21.1235 | 628.3971 | 1900.5553 | 163.3557
| % Load Case Name: PVC_85 |  |  | % Load Case Name: PVC_90 |  |  | % Load Case Name: PVC_95 |  |  | % Load Case Name: PVC_100 |  |  | % Load Case Name: PVC_Master
| % Column 1: freqency (rad/s) |  |  | % Column 1: freqency (rad/s) |  |  | % Column 1: freqency (rad/s) |  |  | % Column 1: freqency (rad/s) |  |  | % Column 1: freqency (rad/s)
| % Column 2: Storage Modulus | E' (MPa) |  | % Column 2: Storage Modulus | E' (MPa) |  | % Column 2: Storage Modulus | E' (MPa) |  | % Column 2: Storage Modulus | E' (MPa) |  | % Column 2: Storage Modulus | E' (MPa)
| % Column 3: Loss Modulus | E'' (MPa) |  | % Column 3: Loss Modulus | E'' (MPa) |  | % Column 3: Loss Modulus | E'' (MPa) |  | % Column 3: Loss Modulus | E'' (MPa) |  | % Column 3: Loss Modulus | E'' (MPa)
| 0.6284 | 15.6351 | 5.8627 | 0.6284 | 12.1955 | 2.734 | 0.6284 | 10.6448 | 1.684 | 0.6284 | 9.4561 | 1.4158 | 3.9649e-05 | 9.413 | 1.4093
| 0.94259 | 17.0001 | 7.3885 | 0.94259 | 12.904 | 3.1919 | 0.94259 | 10.9958 | 1.7855 | 0.94259 | 9.7797 | 1.4999 | 8.7228e-05 | 10.0867 | 1.5826
| 1.3825 | 18.7443 | 8.9437 | 1.3825 | 13.6069 | 3.6188 | 1.3825 | 11.3141 | 1.9947 | 1.3825 | 10.1463 | 1.596 | 0.00018239 | 10.8044 | 1.7183
| 2.0109 | 20.6568 | 10.51 | 2.0109 | 14.2602 | 4.1627 | 2.0109 | 11.6975 | 2.3323 | 2.0109 | 10.5241 | 1.6638 | 0.00039649 | 11.4693 | 2.1287
| 2.8906 | 22.5062 | 12.3585 | 2.8906 | 14.936 | 4.9645 | 2.8906 | 12.2038 | 2.74 | 2.8906 | 10.8555 | 1.7326 | 0.00087228 | 12.5693 | 2.988
| 4.2731 | 24.67 | 15.2416 | 4.2731 | 15.9126 | 6.2014 | 4.2731 | 12.8868 | 3.1818 | 4.2731 | 11.1767 | 1.8898 | 0.0018239 | 13.9072 | 3.84
| 6.284 | 27.5853 | 19.3073 | 6.284 | 17.3181 | 7.6976 | 6.284 | 13.5949 | 3.6107 | 6.284 | 11.5297 | 2.1827 | 0.0039649 | 15.4125 | 5.5813
| 9.4259 | 32.2489 | 24.634 | 9.4259 | 19.2428 | 9.3479 | 9.4259 | 14.3019 | 4.206 | 9.4259 | 12.0383 | 2.6155 | 0.0085248 | 18.2185 | 8.505
| 13.8247 | 38.2924 | 29.939 | 13.8247 | 21.2056 | 11.0022 | 13.8247 | 15.029 | 5.0849 | 13.8247 | 12.6755 | 3.0544 | 0.015785 | 21.3387 | 11.1274
| 20.1087 | 45.007 | 35.1459 | 20.1087 | 23.1262 | 13.1173 | 20.1087 | 15.9983 | 6.3031 | 20.1087 | 13.3662 | 3.465 | 0.033937 | 25.6348 | 16.6277
| 28.9063 | 51.6495 | 41.1403 | 28.9063 | 25.261 | 16.0918 | 28.9063 | 17.3404 | 7.7187 | 28.9063 | 14.0096 | 3.9259 | 0.079109 | 35.2452 | 27.4186
| 42.731 | 59.7047 | 50.3035 | 42.731 | 28.5245 | 20.5015 | 42.731 | 19.1952 | 9.3096 | 42.731 | 14.7037 | 4.6698 | 0.17009 | 48.7958 | 38.373
| 62.8397 | 70.8693 | 62.8038 | 62.8397 | 33.3463 | 25.6993 | 62.8397 | 21.172 | 10.9707 | 62.8397 | 15.5658 | 5.7759 | 0.36707 | 65.6042 | 57.1718
| 91.7458 | 87.4182 | 76.9005 | 91.7458 | 39.5552 | 30.9278 | 91.7458 | 23.1105 | 13.0973 | 91.7458 | 16.7927 | 7.1784 | 0.53795 | 79.7236 | 70.9856
| 135.105 | 110.3509 | 89.5679 | 135.105 | 46.5423 | 36.4025 | 135.105 | 25.4058 | 16.2997 | 135.105 | 18.5048 | 8.746 | 0.87228 | 106.3803 | 87.8041
| 198.5739 | 135.5603 | 98.0666 | 198.5739 | 53.6828 | 43.3026 | 198.5739 | 28.6844 | 20.6984 | 198.5739 | 20.4605 | 10.342 | 1.3825 | 136.418 | 98.3052
| 291.5762 | 158.9026 | 105.0922 | 291.5762 | 62.1746 | 53.2284 | 291.5762 | 33.5507 | 25.8912 | 291.5762 | 22.4186 | 12.2573 | 2.3161 | 167.1937 | 108.5318
| 427.3102 | 180.8561 | 116.0106 | 427.3102 | 74.4885 | 66.3396 | 427.3102 | 39.866 | 31.1681 | 427.3102 | 24.5114 | 15.0147 | 4.2731 | 206.3075 | 133.1815
| 628.3971 | 207.097 | 133.7116 | 628.3971 | 93.048 | 80.6268 | 628.3971 | 46.8368 | 36.6512 | 628.3971 | 27.3518 | 19.0001 | 9.4259 | 292.7967 | 171.2057
[13 empty] | 20.1087 | 386.979 | 174.1987
[13 empty] | 42.731 | 460.7074 | 186.4572
[13 empty] | 115.0784 | 605.1093 | 216.651
[13 empty] | 198.5739 | 685.5638 | 204.4735
[13 empty] | 375.2537 | 754.8196 | 198.2082
[13 empty] | 800.5159 | 852.814 | 218.5145
[13 empty] | 1701.1294 | 970.4241 | 213.4513
[13 empty] | 3494.0749 | 1053.8218 | 206.1426
[13 empty] | 7487.3584 | 1157.9462 | 229.5998
[13 empty] | 15973.2185 | 1289.8476 | 220.0575
[13 empty] | 33942.0647 | 1380.2385 | 191.4247
[13 empty] | 74873.3614 | 1468.1304 | 195.9047
[13 empty] | 159735.2309 | 1570.3646 | 188.8829
[13 empty] | 339448.1527 | 1647.0532 | 179.2065
[13 empty] | 728696.4694 | 1737.4382 | 197.5761
[13 empty] | 1576708.9855 | 1855.6187 | 184.4251
[13 empty] | 3391732.9593 | 1931.6706 | 147.2103
[13 empty] | 9413011.6961 | 2009.4445 | 138.4135
[13 empty] | 28888208.3089 | 2096.613 | 140.6593
[13 empty] | 93084226.773 | 2229.0414 | 174.9607
[13 empty] | 279252680.321 | 2367.3486 | 102.1809
[13 empty] | 628318530.722 | 2392.5174 | 51.3423